## Вед. потребности в ресурса
"УТВЕРЖДАЮ"
_________________________
_________________________
"____" _____________20___г.
Дефектный акт
на благоустройство территории, прилегающей к
ГБОУ Школа №2120 по адресу:
п. Московский, Радужный проезд, д.2 (детский сад)
Комиссия в составе:
Представителя ГБУ "Автомобильные дороги ТиНАО" ______________________________________
Представителя ГБОУ Школы №2120 ____________________________________________________
произвела осмотр вышеуказанного объекта и установила необходимость выполнения следующих работ:
№ п/п | Наименование работ и затрат | Единица измерения | Количество
1 | 2 | 3 | 4
Демонтаж асфальтобетонного покрытия 411,3 м2 (в т.ч. проезд - 305,0 м2, возле здания - 106,3 м2) |  |  |  | Демонтаж асфальтобетонного покрытия (999,3 м2)
1 | Разборка асфальтового покрытия толщиной 5 см | м² | 411.3
2 | Разборка оснований щебеночных толщиной 15 см | м² | 305
Демонтаж дорожного бортового камня (345,8 пм)
1 | Разборка бортовых камней БР 100.30.15 с вывозом | м.п. | 345.8
2 | Разборка оснований бетонных | м.п. | 345.8
Демонтаж садового бортового камня (96,6 пм)
1 | Разборка бортовых камней БР 100.20.8 с вывозом | м.п. | 96.6
2 | Разборка оснований бетонных | м.п. | 96.6
Демонтаж покрытия из бетонной тротуарной плитки 1147,2 м2 (в т.ч. проезд - 1074,8 м2, возле здания - 72,4 м2) |  |  |  | Стоимость прочих машин (ЭСН)
1 | Разборка плиточного покрытия тротуаров толщ. 70мм | м² | 1147.2
2 | Разборка оснований цементных толщиной 5 см | м² | 1147.2
3 | Разборка оснований щебеночных толщиной 15 см | м² | 72.4
Демонтаж покрытия площадок из гранитно-щебеночной смеси 1409,4 м2 (в т.ч. групповые площадки - 1115,7 м2, спортивная площадка - 293,7 м2) |  |  |  | Трудозатраты рабочих
1 | Разборка оснований гранитного отсева толщ. 5 см | м² | 1409.4
2 | Разборка оснований щебеночных толщиной 10 см | м² | 1409.4
Демонтаж МАФ |  |  |  | Демонтаж МАФ
1 | Демонтаж урны металлической | шт. | 9
2 | Демонтаж скамеек без спинки | шт. | 21
3 | Демонтаж скамеек со спинкой | шт. | 2
4 | Демонтаж игрового модуля Топ-Топ | шт. | 5
5 | Демонтаж песочницы | шт. | 3
6 | Демонтаж песочницы комплексной с домиками | шт. | 4
7 | Демонтаж рыбки на пружине | шт. | 2
8 | Демонтаж бабочки на пружине | шт. | 1
9 | Демонтаж столика-солнышко | шт. | 7
10 | Демонтаж игрового комплекса "Теплоход-горка" | шт. | 1
11 | Демонтаж джипа с лесенкой | шт. | 2
12 | Демонтаж птички на пружине | шт. | 2
13 | Демонтаж стенки для лазания "Паутина" | шт. | 3
14 | Демонтаж домика | шт. | 6
15 | Демонтаж домика-беседки | шт. | 1
16 | Демонтаж катера на пружине | шт. | 1
17 | Демонтаж лошадки на пружине | шт. | 1
18 | Демонтаж горки комплексной с башней | шт. | 4
19 | Демонтаж горки с башней | шт. | 4
20 | Демонтаж игрового модуля "автобуса-горка" | шт. | 1
21 | Демонтаж спортивного комплекса однобашенного (рукоход +перекладины+стенка для лазания+щит с баскетбольным кольцом) | шт. | 2
22 | Демонтаж спортивного модуля "Тоннель" | шт. | 1
23 | Демонтаж игрового модуля "4 стенки для лазания" | шт. | 1
24 | Демонтаж спортивного модуля "Лабиринт" | шт. | 1
25 | Демонтаж спортивного бревна "Зиг-Заг" | шт. | 2
26 | Демонтаж спортивного модуля "Стенка для лазания-лабиринт" | шт. | 1
27 | Демонтаж спортивного модуля "Рукоход с канатным подъемом" | шт. | 1
28 | Демонтаж игрового модуля "Счеты под крышей" | шт. | 3
29 | Демонтаж щита деревянного | шт. | 1
30 | Демонтаж щита с почтовым ящиком | шт. | 1
31 | Демонтаж информационного щита | шт. | 1
Демонтаж навеса для мусорных баков (1 шт.) |  |  |  | Стоимость прочих материалов (ЭСН)
1 | Демонтаж навеса для мусорных баков 2х3м h=2,3м | шт. | 1
Демонтаж павильона 14 шт. (7 сдвоенных веранд) |  |  |  | Демонтаж павильона (4 шт.)
1 | Разборка покрытий кровли из поликарбоната | м² | 351
2 | Разборка карниза из поликарбоната h=0,25м | м² | 30.5
3 | Разборка металлических элементов обрешетки из профилированной стали (профиль 4х2 см, профиль 4х4 см) | м² | 351
4 | Разборка металлических элементов обрешетки карниза из профилированной стали (профиль 4х2 см, профиль 4х4 см) | м² | 55
5 | Разборка поликарбоната h=2м | м² | 260.4
6 | Разборка колонн металических h=3,5м диам. 0,1м | шт. | 140
7 | Разборка металлических элементов обрешетки из профилированной стали (профиль 4х2 см, профиль 4х4 см) | м² | 260.4
8 | Разборка металлических элементов обрешетки из трубчатой стали (трубка металлическая диам.2,7см) | м² | 90.7
9 | Разборка дощатых покрытий | м² | 275.1
10 | Разборка деревянных лаг | м² | 275.1
11 | Разборка фундаментов бетонных ленточных толщ. 10см | м³ | 6
Устройство асфальтобетонного покрытия проездов 305,0 м2 |  |  |  | Катки прицепные пневмоколесные, масса до 50 т
1 | Исправление профиля основания с внесением нового материала после фрезировки (50%) | м² | 152.5
2 | Послойная трамбовка | м² | 152.5
3 | Пролив битумной мастикой | м² | 305
4 | Устройство покрытий из горячих асфальтобетонных смесей крупнозернистых, тип II, толщиной 6 см | м² | 305
5 | Пролив битумной мастикой | м² | 305
6 | Устройство покрытий из горячих асфальтобетонных смесей мелкозернистых, марка II, тип В, толщиной 4 см | м² | 305
Устройство асфальтобетонного покрытия 113,5 м2 (в т.ч. ремонт вдоль здания - 106,3 м2, устройство нового - 7,2 м2) |  |  |  | Трудозатраты рабочих
1 | Разработка грунта механизированно (90 %) и вручную (10 %) с последующией погрузкой и вывозом (на глубину 33 см) | м² | 7.2
2 | Устройство подстилающих и выравнивающих слоев оснований из песка, высота слоя 15 см | м² | 7.2
3 | Устройство подстилающих и выравнивающих слоев оснований из щебня, марка 600 - 400, фракция 20-40 мм, толщина слоя 10 см | м² | 7.2
4 | Устройство подстилающих и выравнивающих слоев оснований из щебня, марка 600 - 400, фракция 5-10 мм, толщина слоя 3 см | м² | 7.2
5 | Исправление профиля основания с внесением нового материала (50%) | м² | 53.2
6 | Послойная трамбовка | м² | 53.2
7 | Пролив битумной мастикой | м² | 113.5
8 | Устройство покрытий из горячих асфальтобетонных смесей песчаные, тип Д, марка III, толщиной 5 см | м² | 113.5
Устройство асфальтобетонного покрытия под веранды - 283,5 м2 |  |  |  | Трудозатраты рабочих
1 | Разработка грунта механизированно (90 %) и вручную (10 %) с последующией погрузкой и вывозом (на глубину 33 см) | м² | 254.3
1 | Разработка грунта механизированно (90 %) и вручную (10 %) с последующией погрузкой и вывозом (на глубину 18 см) | м² | 28.7
2 | Устройство подстилающих и выравнивающих слоев оснований из песка, высота слоя 15 см | м² | 283.5
3 | Устройство подстилающих и выравнивающих слоев оснований из щебня, марка 600 - 400, фракция 20-40 мм, толщина слоя 10 см | м² | 283.5
4 | Устройство подстилающих и выравнивающих слоев оснований из щебня, марка 600 - 400, фракция 5-10 мм, толщина слоя 3 см | м² | 283.5
5 | Пролив битумной мастикой | м² | 283.5
6 | Устройство покрытий из горячих асфальтобетонных смесей песчаные, тип Д, марка III, толщиной 5 см | м² | 283.5
Устройство асфальтобетонного покрытия под дорожки - 51,7м2 |  |  |  | Устройство асфальтобетонного покрытия (1002,57 м2)
1 | Разработка грунта механизированно (90 %) и вручную (10 %) с последующией погрузкой и вывозом (на глубину 33 см) | м² | 8
2 | Разработка грунта механизированно (90 %) и вручную (10 %) с последующией погрузкой и вывозом (на глубину 18 см) | м² | 43.7
3 | Устройство подстилающих и выравнивающих слоев оснований из песка, высота слоя 15 см | м² | 51.7
4 | Устройство подстилающих и выравнивающих слоев оснований из щебня, марка 600 - 400, фракция 20-40 мм, толщина слоя 10 см | м² | 51.7
5 | Устройство подстилающих и выравнивающих слоев оснований из щебня, марка 600 - 400, фракция 5-10 мм, толщина слоя 3 см | м² | 51.7
6 | Пролив битумной мастикой | м² | 51.7
7 | Устройство покрытий из горячих асфальтобетонных смесей песчаные, тип Д, марка III, толщиной 5 см | м² | 51.7
Устройство покрытия из резиновой крошки - 1321,5 м2 (в.т.ч. площадки возле веранд - 1031,5м2 (4 площадки по 139,5 м2, 1 площадка - 144,5 м2, 1 площадка - 159,5 м2, 1 площадка - 169,5 м2) площадка спортивная - 290,0 м2)) |  |  |  | Устройство покрытия из резиновой крошки (813,24 м2)
1 | Разработка грунта механизированно (90 %) и вручную (10 %) с последующией погрузкой и вывозом (на глубину 35 см) | м² | 131.5
2 | Разработка грунта механизированно (90 %) и вручную (10 %) с последующией погрузкой и вывозом (на глубину 20 см) | м² | 1190
3 | Устройство подстилающих и выравнивающих слоев оснований из песка, высота слоя 15 см | м² | 1321.5
4 | Устройство подстилающих и выравнивающих слоев оснований из щебня, марка 600 - 400, фракция 20-40 мм, толщина слоя 10 см | м² | 1321.5
5 | Устройство подстилающих и выравнивающих слоев оснований из щебня, марка 600 - 400, фракция 5-10 мм, толщина слоя 3 см | м² | 1321.5
6 | Пролив битумной мастикой | м² | 1321.5
7 | Устройство покрытий из горячих асфальтобетонных смесей песчаные, тип Д, марка III, толщиной 5 см | м² | 1321.5
8 | Устройство покрытия его резиновой крошкой толщиной 2 см | м² | 1321.5
Устройство покрытия из бетонной тротуарной плитки 1079,5 м2 (в т.ч. проезд (ремонт) - 1074,8 м2, проезд (новое) - 4,7 м2) |  |  |  | Устройство основания под веранды (346,02 м2)
1 | Разработка грунта механизированно (90 %) и вручную (10 %) с последующией погрузкой и вывозом (на глубину 40 см) | м² | 4.7
2 | Устройство подстилающих и выравнивающих слоев оснований из песка, высота слоя 15 см | м² | 4.7
3 | Устройство подстилающих и выравнивающих слоев оснований из щебня, марка 600 - 400, фракция 20-40 мм, толщина слоя 12 см | м² | 4.7
4 | Устройство подстилающих и выравнивающих слоев оснований из щебня, марка 600 - 400, фракция 5-10 мм, толщина слоя 3 см | м² | 4.7
5 | Исправление профиля основания с внесением нового материала (50%) | м² | 537.4
6 | Послойная трамбовка | м² | 537.4
7 | Устройство покрытия из смесей сухих монтажно-кладочных цементно-песчаных, В12,5 (М150), F100, крупность заполнителя не более 3,5 мм (толщина 3 см) | м² | 1079.5
8 | Устройство плиточного покрытия из тротуарной плитки толщ. 70 мм (брусчатка) | м² | 1079.5
Устройство покрытия из бетонной тротуарной плитки 75,1 м2 (в т.ч. возле здания (ремонт) - 72,4 м2, новое - 2,7 м2) |  |  |  | Катки самоходные вибрационные, масса более 8 т
1 | Разработка грунта механизированно (90 %) и вручную (10 %) с последующией погрузкой и вывозом (на глубину 40 см) | м² | 2.7
2 | Устройство подстилающих и выравнивающих слоев оснований из песка, высота слоя 15 см | м² | 2.7
3 | Устройство подстилающих и выравнивающих слоев оснований из щебня, марка 600 - 400, фракция 20-40 мм, толщина слоя 12 см | м² | 2.7
4 | Устройство подстилающих и выравнивающих слоев оснований из щебня, марка 600 - 400, фракция 5-10 мм, толщина слоя 3 см | м² | 2.7
5 | Исправление профиля основания с внесением нового материала (50%) | м² | 36.2
6 | Послойная трамбовка | м² | 36.2
7 | Устройство покрытия из смесей сухих монтажно-кладочных цементно-песчаных, В12,5 (М150), F100, крупность заполнителя не более 3,5 мм (толщина 3 см) | м² | 75.1
8 | Устройство плиточного покрытия из тротуарной плитки толщ. 70 мм (брусчатка) | м² | 75.1
Установка дорожного бортового камня Бр 100.30.15 (345,8 пм) |  |  |  | Смеси асфальтобетонные дорожные горячие песчаные, тип Д, марка II
1 | Устройство подстилающих и выравнивающих слоев оснований из щебня, марка 600 - 400, фракция 5-10 мм, толщина слоя 3 см | м.п. | 345.8
2 | Устройство бетонного основания | м.п. | 345.8
3 | Установка бортовых камней дорожных бетонных | м.п. | 345.8
Установка садового бортового камня Бр 100.20.8 - 530,4 пм (в.т.ч. границы площадок - 475,7 пм, границы дорожек - 54,7 пм) |  |  |  | Установка садового бортового камня Бр 100.20.8 (439,9 пм)
1 | Устройство подстилающих и выравнивающих слоев оснований из щебня, марка 600 - 400, фракция 5-10 мм, толщина слоя 3 см | м.п. | 530.4
2 | Устройство бетонного основания | м.п. | 530.4
3 | Установка бортовых камней садовых бетонных | м.п. | 530.4
Устройство газона посевного 1407,0 м2 |  |  |  | Устройство газона (1206,43 м2 - рулонный газон, 1607,46 м2 - посевной газон)
1 | Разработка грунта механизированно (75 %) и вручную (25 %) с последующией погрузкой и вывозом (на глубину 10 см) | м² | 1407
2 | Подготовка почвы (механизированно 75% и вручную 25%) для устройства газона с внесением растительной земли слоем 10 см | м² | 1407
4 | Посев газонных трав вручную | м² | 1407
Установка скамеек и урн |  |  |  | Установка скамеек и урн
1 | Установка урны металлической | шт. | 9
2 | Установка скамеек со спинкой | шт. | 18
Установка парковки для самокатов |  |  |  | Установка парковки для самокатов, навеса для колясок.
2 | Парковка для самокатов | шт. | 3
Навес над мусорными баками на 2 шт |  |  |  | Навес над мусорными баками на 2 шт., "НАШ ДВОР"
1 | Навес над мусорными баками на 2 шт | шт. | 1
Установка веранд |  |  |  | Установка веранд
1 | Веранда 9х4,5 | шт. | 7
Установка МАФ (ранее демонтированных) |  |  |  | 4044 Веранда, "НАШ ДВОР"
1 | Установка спортивного модуля "Лабиринт" | шт. | 1
2 | Установка информационного щита | шт. | 1
Установка новых МАФ |  |  |  | Устройство спортивной площадки.
1 | Установка цветочницы деревянной | шт. | 4
2 | Установка столика-солнышко | шт. | 7
3 | Установка песочницы с крышкой на петлях | шт. | 7
4 | Установка автобуса | шт. | 3
5 | Установка автобуса полицейского | шт. | 2
6 | Установка автобуса пожарного | шт. | 2
7 | Установка машинки | шт. | 1
8 | Установка джипа на пружине | шт. | 3
9 | Установка домика "Пчелка" | шт. | 2
10 | Установка домика "Карета" | шт. | 2
11 | Установка домика "Белочка" | шт. | 2
12 | Установка домика "Магазин" | шт. | 1
13 | Установка мотоцикла на пружине | шт. | 2
14 | Установка горки комплексной | шт. | 7
15 | Установка игрового модуля "Внедорожник-2 | шт. | 1
16 | Установка ящика для игрушек | шт. | 7
17 | Установка входной арки | шт. | 7
18 | Установка щита-мишени | шт. | 7
19 | Установка качелей-балансир | шт. | 7
Установка новых МАФ |  |  |  | 2ТрудСтр
1 | Установка спортивного модуля (стенка-лестница) | шт. | 1
2 | Установка Турник-перекладина | шт. | 1
3 | Установка рукохода | шт. | 1
4 | Установка спортивного комплекса (рукоход +кольца гимнастические) | шт. | 1
5 | Установка спортивного комплекса двубашенного | шт. | 1
6 | Установка стоек с баскетбольным кольцом | шт. | 2
На основании данного акта необходимо разработать проектно-сметную документацию для производства работ по благоустройству данной территории.
Члены комиссии:
Представителя ГБУ "Автомобильные дороги ТиНАО" ______________________________________
Представителя ГБОУ Школы №2120 ____________________________________________________

## Source
0 | Smeta.RU (495) 974-1589 |  | _RR_ |  | 0 | 0 | 0 | Smeta.RU |  | 1 | 58739 | 10
1 | 1 | 0 |  | 0 | Новый объект | ГБОУ СОШ №1391 Киевский, 5А |  | 0 | [5 empty] | 0 | 0 | 0 |  |  |  |  | 0 | [34 empty] | Сметные нормы списания | Коды ОКП для ТСН-2001 МГЭ | 1 | 1 | 0 | 0 | 1 | 0 | 6 | 2 | 1 | 1 | 0 | 0 | 0 | 0 | 0 | ТСН-2001 МГЭ ремонт | Типовой расчет для ТСН-2001 МГЭ (Ремонт), Доп 46, новая методика | Территориальные сметные нормативы для Москвы ТСН-2001 (МГЭ) | Территориальные сметные нормативы для Москвы ТСН-2001 (МГЭ) | Территориальные сметные нормативы для Москвы ТСН-2001 (МГЭ) | Территориальные сметные нормативы для Москвы ТСН-2001 (МГЭ) | Поправки для ТСН-2001 от 25.10.2017 г. | 0 | 0 | 8 |  | 0
10 | 1 | 0 | 1 | 0 | РР по видам работ | 45177175 | РР по видам работ | РР по видам работ | 1 | 37345137 | -2 | 43088.6691 | 0 | [8 empty] | 44830616 | 15 | 1 | 0 | 0 | Сметные нормы списания | Коды ОКП для ТСН-2001 МГЭ | Территориальные сметные нормативы для Москвы ТСН-2001 (МГЭ) | Территориальные сметные нормативы для Москвы ТСН-2001 (МГЭ) | Территориальные сметные нормативы для Москвы ТСН-2001 (МГЭ) | Территориальные сметные нормативы для Москвы ТСН-2001 (МГЭ) | 65599 | 0 | 0 | 36687519 | 38882172 | 38882173 | 2 | 1 | 1 | 1 | 1 | ТСН-2001(МГЭ) ремонт | 2016 | 12 | Базовые | Сметные | Текущие | Сметные - с учетом индекса | 0 | 1 | 0 | 1
3 | 1 |  |  |  | Новая локальная смета | Новая локальная смета |  | 0 |  | 0 | [10 empty] | 0 | [31 empty] | )*1,25 | )*1,25 | )*1,15 | )*1,15 | )*1,25 |  |  |  |  | )*1,25 | Поправка: 12, п.2.2. 5 Наименование: Выполняемые при ремонте и реконструкции работы аналогичные технологическим процессам, характерным для нового строительства и отсутствующим в сборниках на ремонтно-строительные работы | Поправка: 12, п.2.2. 5 | [7 empty] | 0 | [7 empty] | 0 | 0
4 | 1 |  |  |  | Демонтаж асфальтобетонного покрытия (999,3 м2) | Демонтаж асфальтобетонного покрытия (999,3 м2) |  | 0 |  | -1 | [10 empty] | 0 | [31 empty] | )*1,25 | )*1,25 | )*1,15 | )*1,15 | )*1,25 |  |  |  |  | )*1,25 | Поправка: 12, п.2.2. 5 Наименование: Выполняемые при ремонте и реконструкции работы аналогичные технологическим процессам, характерным для нового строительства и отсутствующим в сборниках на ремонтно-строительные работы | Поправка: 12, п.2.2. 5 | [7 empty] | 0 | [10 empty] | 0
17 | 1 | 1 | 1 |  | 9999990008 | Трудозатраты рабочих | чел.-ч. | 123.9232 | 0 | 0 | 0 | 0 | 0 | 0 | 1 | 1 | 1 | 1 | 1 | 1 | 0 | 0 | 1 | 1 | 1 | 0 | 1 |  | чел.-ч. | 0 | 0 | 0
17 | 1 | 2 | 2 |  | 2.1-2-1 | Тракторы на гусеничном ходу, мощность до 60 кВт (81 л.с.) | маш.-ч. | 1.8887 | 116.89 | 220.77 | 116.89 | 220.77 | 0 | 0 | 1 | 1 | 7.94 | 17.67 | 1 | 7.94 | 928.11 | 1752.9 | 0 | 2 | 2 | 0 | 1 | 2.1-2-1 | маш.-ч. | 0 | 0 | 0
17 | 1 | 2 | 2 |  | 2.1-5-17 | Поливомоечные машины, емкость цистерны до 5000 л | маш.-ч. | 33.3142 | 148.89 | 4960.15 | 148.89 | 4960.15 | 0 | 0 | 1 | 1 | 5.98 | 17.67 | 1 | 5.98 | 890.36 | 29661.6 | 0 | 2 | 2 | 0 | 1 | 2.1-5-17 | маш.-ч. | 0 | 0 | 0
17 | 1 | 2 | 2 |  | 2.1-5-43 | Установки фрезерования дорожного покрытия | маш.-ч. | 33.3142 | 283.63 | 9448.9 | 283.63 | 9448.9 | 0 | 0 | 1 | 1 | 6.34 | 17.67 | 1 | 6.34 | 1798.21 | 59905.86 | 0 | 2 | 2 | 0 | 1 | 2.1-5-43 | маш.-ч. | 0 | 0 | 0
17 | 1 | 2 | 2 |  | 2.1-5-48 | Автогрейдеры, мощность 99-147 кВт (130-200 л.с.) | маш.-ч. | 2.5482 | 125.13 | 318.86 | 125.13 | 318.86 | 0 | 0 | 1 | 1 | 9.1 | 17.67 | 1 | 9.1 | 1138.68 | 2901.6 | 0 | 2 | 2 | 0 | 1 | 2.1-5-48 | маш.-ч. | 0 | 0 | 0
17 | 1 | 2 | 2 |  | 9999990007 | Стоимость прочих машин (ЭСН) | руб. | 51790.0865 | 1 | 51790.09 | 1 | 51790.09 | 0 | 0 | 1 | 1 | 1 | 1 | 1 | 1 | 1 | 51790.09 | 0 | 2 | 2 | 0 | 1 |  | руб. | 0 | 0 | 0
17 | 1 | 3 | 3 |  | 1.1-1-1005 | Резцы, инструмент | шт. | 116.6183 | 21.36 | 2490.97 | 21.36 | 2490.97 | 0 | 0 | 1 | 6.4 | 1 | 1 | 1 | 6.4 | 136.7 | 15941.72 | 0 | 3 | 3 | 0 | 1 | 1.1-1-1005 | шт. | 0 | 0 | 0
17 | 1 | 3 | 3 |  | 1.1-1-118 | Вода | м3 | 5.3263 | 7.07 | 37.66 | 7.07 | 37.66 | 0 | 0 | 1 | 4.05 | 1 | 1 | 1 | 4.05 | 28.63 | 152.49 | 0 | 3 | 3 | 0 | 1 | 1.1-1-118 | м3 | 0 | 0 | 0
4 | 1 |  |  |  | Демонтаж покрытия из бетонной плитки (92 м2) | Демонтаж покрытия из бетонной плитки (92 м2) |  | 0 |  | -1 | [10 empty] | 0 | [31 empty] | )*1,25 | )*1,25 | )*1,15 | )*1,15 | )*1,25 |  |  |  |  | )*1,25 | Поправка: 12, п.2.2. 5 Наименование: Выполняемые при ремонте и реконструкции работы аналогичные технологическим процессам, характерным для нового строительства и отсутствующим в сборниках на ремонтно-строительные работы | Поправка: 12, п.2.2. 5 | [7 empty] | 0 | [10 empty] | 0
17 | 1 | 1 | 1 |  | 9999990008 | Трудозатраты рабочих | чел.-ч. | 12.5409 | 0 | 0 | 0 | 0 | 0 | 0 | 1 | 1 | 1 | 1 | 1 | 1 | 0 | 0 | 1 | 1 | 1 | 0 | 1 |  | чел.-ч. | 0 | 0 | 0
17 | 1 | 2 | 2 |  | 2.1-1-43 | Бульдозеры гусеничные, мощность до 59 кВт (80 л.с.) | маш.-ч. | 0.31685 | 95.06 | 30.12 | 95.06 | 30.12 | 0 | 0 | 1 | 1 | 7.48 | 17.67 | 1 | 7.48 | 711.05 | 225.29 | 0 | 2 | 2 | 0 | 1 | 2.1-1-43 | маш.-ч. | 0 | 0 | 0
17 | 1 | 2 | 2 |  | 2.1-1-5 | Экскаваторы на гусеничном ходу гидравлические, объем ковша до 0,65 м3 | маш.-ч. | 0.86774 | 164.9 | 143.09 | 164.9 | 143.09 | 0 | 0 | 1 | 1 | 7.8 | 17.67 | 1 | 7.8 | 1286.22 | 1116.11 | 0 | 2 | 2 | 0 | 1 | 2.1-1-5 | маш.-ч. | 0 | 0 | 0
17 | 1 | 2 | 2 |  | 2.1-2-1 | Тракторы на гусеничном ходу, мощность до 60 кВт (81 л.с.) | маш.-ч. | 0.17388 | 116.89 | 20.32 | 116.89 | 20.32 | 0 | 0 | 1 | 1 | 7.94 | 17.67 | 1 | 7.94 | 928.11 | 161.38 | 0 | 2 | 2 | 0 | 1 | 2.1-2-1 | маш.-ч. | 0 | 0 | 0
17 | 1 | 2 | 2 |  | 2.1-5-48 | Автогрейдеры, мощность 99-147 кВт (130-200 л.с.) | маш.-ч. | 0.2346 | 125.13 | 29.36 | 125.13 | 29.36 | 0 | 0 | 1 | 1 | 9.1 | 17.67 | 1 | 9.1 | 1138.68 | 267.13 | 0 | 2 | 2 | 0 | 1 | 2.1-5-48 | маш.-ч. | 0 | 0 | 0
17 | 1 | 2 | 2 |  | 9999990007 | Стоимость прочих машин (ЭСН) | руб. | 5508.0037 | 1 | 5508 | 1 | 5508 | 0 | 0 | 1 | 1 | 1 | 1 | 1 | 1 | 1 | 5508 | 0 | 2 | 2 | 0 | 1 |  | руб. | 0 | 0 | 0
4 | 1 |  |  |  | Демонтаж бортового камня (520 пм) | Демонтаж бортового камня (520 пм) |  | 0 |  | -1 | [10 empty] | 0 | [31 empty] | )*1,25 | )*1,25 | )*1,15 | )*1,15 | )*1,25 |  |  |  |  | )*1,25 | Поправка: 12, п.2.2. 5 Наименование: Выполняемые при ремонте и реконструкции работы аналогичные технологическим процессам, характерным для нового строительства и отсутствующим в сборниках на ремонтно-строительные работы | Поправка: 12, п.2.2. 5 | [7 empty] | 0 | [10 empty] | 0
17 | 1 | 1 | 1 |  | 9999990008 | Трудозатраты рабочих | чел.-ч. | 411.8246 | 0 | 0 | 0 | 0 | 0 | 0 | 1 | 1 | 1 | 1 | 1 | 1 | 0 | 0 | 1 | 1 | 1 | 0 | 1 |  | чел.-ч. | 0 | 0 | 0
17 | 1 | 2 | 2 |  | 9999990007 | Стоимость прочих машин (ЭСН) | руб. | 10030.4762 | 1 | 10030.48 | 1 | 10030.48 | 0 | 0 | 1 | 1 | 1 | 1 | 1 | 1 | 1 | 10030.48 | 0 | 2 | 2 | 0 | 1 |  | руб. | 0 | 0 | 0
4 | 1 |  |  |  | Демонтаж МАФ | Демонтаж МАФ |  | 0 |  | 0 | [10 empty] | 0 | [31 empty] | )*1,25 | )*1,25 | )*1,15 | )*1,15 | )*1,25 |  |  |  |  | )*1,25 | Поправка: 12, п.2.2. 5 Наименование: Выполняемые при ремонте и реконструкции работы аналогичные технологическим процессам, характерным для нового строительства и отсутствующим в сборниках на ремонтно-строительные работы | Поправка: 12, п.2.2. 5 | [7 empty] | 0 | [10 empty] | 0
17 | 1 | 1 | 1 |  | 9999990008 | Трудозатраты рабочих | чел.-ч. | 217.3482 | 0 | 0 | 0 | 0 | 0 | 0 | 1 | 1 | 1 | 1 | 1 | 1 | 0 | 0 | 1 | 1 | 1 | 0 | 1 |  | чел.-ч. | 0 | 0 | 0
17 | 1 | 2 | 2 |  | 2.1-13-15 | Аппараты сварочные | маш.-ч. | 0.18 | 43.4 | 7.81 | 43.4 | 7.81 | 0 | 0 | 1 | 1 | 6.04 | 17.67 | 1 | 6.04 | 262.14 | 47.19 | 0 | 2 | 2 | 0 | 1 | 2.1-13-15 | маш.-ч. | 0 | 0 | 0
17 | 1 | 2 | 2 |  | 2.1-3-38 | Краны на автомобильном ходу, грузоподъемность до 16 т | маш.-ч. | 5.0558 | 123.84 | 626.11 | 123.84 | 626.11 | 0 | 0 | 1 | 1 | 7.98 | 17.67 | 1 | 7.98 | 988.24 | 4996.34 | 0 | 2 | 2 | 0 | 1 | 2.1-3-38 | маш.-ч. | 0 | 0 | 0
17 | 1 | 2 | 2 |  | 2.1-4-31 | Лебедки электрические, грузоподъемность до 1,5 т | маш.-ч. | 14.8608 | 2.78 | 41.31 | 2.78 | 41.31 | 0 | 0 | 1 | 1 | 3.88 | 17.67 | 1 | 3.88 | 10.79 | 160.35 | 0 | 2 | 2 | 0 | 1 | 2.1-4-31 | маш.-ч. | 0 | 0 | 0
17 | 1 | 2 | 2 |  | 2.1-4-9 | Погрузчики на автомобильном ходу, грузоподъемность до 2 т | маш.-ч. | 0.2082 | 70.27 | 14.63 | 70.27 | 14.63 | 0 | 0 | 1 | 1 | 6.45 | 17.67 | 1 | 6.45 | 453.24 | 94.36 | 0 | 2 | 2 | 0 | 1 | 2.1-4-9 | маш.-ч. | 0 | 0 | 0
17 | 1 | 2 | 2 |  | 9999990007 | Стоимость прочих машин (ЭСН) | руб. | 186.1622 | 1 | 186.16 | 1 | 186.16 | 0 | 0 | 1 | 1 | 1 | 1 | 1 | 1 | 1 | 186.16 | 0 | 2 | 2 | 0 | 1 |  | руб. | 0 | 0 | 0
17 | 1 | 3 | 3 |  | 1.1-1-1566 | Электроды, тип Э-42, 46, 50, диаметр 4 - 6 мм | т | 0.017608 | 7191.81 | 126.63 | 7191.81 | 126.63 | 0 | 0 | 1 | 11.25 | 1 | 1 | 1 | 11.25 | 80907.86 | 1424.63 | 0 | 3 | 3 | 0 | 1 | 1.1-1-1566 | т | 0 | 0 | 0
17 | 1 | 3 | 3 |  | 1.1-1-57 | Болты строительные черные с гайками и шайбами (10х100 мм) | т | 0.00048 | 17876.91 | 8.58 | 17876.91 | 8.58 | 0 | 0 | 1 | 4.38 | 1 | 1 | 1 | 4.38 | 78300.87 | 37.58 | 0 | 3 | 3 | 0 | 1 | 1.1-1-57 | т | 0 | 0 | 0
17 | 1 | 3 | 3 |  | 1.6-1-271 | Отдельные конструктивные элементы с преобладанием горячекатаных профилей, средняя масса сборочной единицы от 0,11 до 0,5 т | т | 0.019593 | 12654.07 | 247.93 | 12654.07 | 247.93 | 0 | 0 | 1 | 4.16 | 1 | 1 | 1 | 4.16 | 52640.93 | 1031.39 | 0 | 3 | 3 | 0 | 1 | 1.6-1-271 | т | 0 | 0 | 0
17 | 1 | 3 | 3 |  | 9999990006 | Стоимость прочих материалов (ЭСН) | руб. | 144.6775 | 1 | 144.68 | 1 | 144.68 | 0 | 0 | 1 | 1 | 1 | 1 | 1 | 1 | 1 | 144.68 | 0 | 3 | 3 | 0 | 1 |  | руб. | 0 | 0 | 0
4 | 1 |  |  |  | Демонтаж павильона (4 шт.) | Демонтаж павильона (4 шт.) |  | 0 |  | -1 | [10 empty] | 0 | [31 empty] | )*1,25 | )*1,25 | )*1,15 | )*1,15 | )*1,25 |  |  |  |  | )*1,25 | Поправка: 12, п.2.2. 5 Наименование: Выполняемые при ремонте и реконструкции работы аналогичные технологическим процессам, характерным для нового строительства и отсутствующим в сборниках на ремонтно-строительные работы | Поправка: 12, п.2.2. 5 | [7 empty] | 0 | [10 empty] | 0
17 | 1 | 1 | 1 |  | 9999990008 | Трудозатраты рабочих | чел.-ч. | 207.8729 | 0 | 0 | 0 | 0 | 0 | 0 | 1 | 1 | 1 | 1 | 1 | 1 | 0 | 0 | 1 | 1 | 1 | 0 | 1 |  | чел.-ч. | 0 | 0 | 0
17 | 1 | 2 | 2 |  | 2.1-10-4 | Компрессоры с дизельным двигателем прицепные до 2,5 м3/мин | маш.-ч. | 36.3 | 41.62 | 1510.81 | 41.62 | 1510.81 | 0 | 0 | 1 | 1 | 8.48 | 17.67 | 1 | 8.48 | 352.94 | 12811.72 | 0 | 2 | 2 | 0 | 1 | 2.1-10-4 | маш.-ч. | 0 | 0 | 0
17 | 1 | 2 | 2 |  | 2.1-30-54 | Молотки отбойные | маш.-ч. | 36.3 | 3.16 | 114.71 | 3.16 | 114.71 | 0 | 0 | 1 | 1 | 1.52 | 17.67 | 1 | 1.52 | 4.8 | 174.24 | 0 | 2 | 2 | 0 | 1 | 2.1-30-54 | маш.-ч. | 0 | 0 | 0
17 | 1 | 2 | 2 |  | 9999990007 | Стоимость прочих машин (ЭСН) | руб. | 2883.7798 | 1 | 2883.78 | 1 | 2883.78 | 0 | 0 | 1 | 1 | 1 | 1 | 1 | 1 | 1 | 2883.78 | 0 | 2 | 2 | 0 | 1 |  | руб. | 0 | 0 | 0
17 | 1 | 3 | 3 |  | 9999990001 | Масса мусора | т | 33.8656 | 0 | 0 | 0 | 0 | 0 | 0 | 1 | 1 | 1 | 1 | 1 | 1 | 0 | 0 | 0 | 3 | 3 | 0 | 1 |  | т | 0 | 0 | 0
4 | 1 |  |  |  | Устройство асфальтобетонного покрытия (1002,57 м2) | Устройство асфальтобетонного покрытия (1002,57 м2) |  | 0 |  | -1 | [10 empty] | 0 | [31 empty] | )*1,25 | )*1,25 | )*1,15 | )*1,15 | )*1,25 |  |  |  |  | )*1,25 | Поправка: 12, п.2.2. 5 Наименование: Выполняемые при ремонте и реконструкции работы аналогичные технологическим процессам, характерным для нового строительства и отсутствующим в сборниках на ремонтно-строительные работы | Поправка: 12, п.2.2. 5 | [7 empty] | 0 | [10 empty] | 0
17 | 1 | 1 | 1 |  | 9999990008 | Трудозатраты рабочих | чел.-ч. | 216.1916 | 0 | 0 | 0 | 0 | 0 | 0 | 1 | 1 | 1 | 1 | 1 | 1 | 0 | 0 | 1 | 1 | 1 | 0 | 1 |  | чел.-ч. | 0 | 0 | 0
17 | 1 | 2 | 2 |  | 2.1-1-19 | Экскаваторы на пневмоколесном ходу гидравлические, объем ковша до 0,25 м3 | маш.-ч. | 14.8986 | 65.26 | 972.28 | 65.26 | 972.28 | 0 | 0 | 1 | 1 | 8.1 | 17.67 | 1 | 8.1 | 528.61 | 7875.54 | 0 | 2 | 2 | 0 | 1 | 2.1-1-19 | маш.-ч. | 0 | 0 | 0
17 | 1 | 2 | 2 |  | 2.1-1-43 | Бульдозеры гусеничные, мощность до 59 кВт (80 л.с.) | маш.-ч. | 7.8287 | 95.06 | 744.2 | 95.06 | 744.2 | 0 | 0 | 1 | 1 | 7.48 | 17.67 | 1 | 7.48 | 711.05 | 5566.62 | 0 | 2 | 2 | 0 | 1 | 2.1-1-43 | маш.-ч. | 0 | 0 | 0
17 | 1 | 2 | 2 |  | 2.1-10-5 | Компрессоры с дизельным двигателем прицепные до 5 м3/мин | маш.-ч. | 7.5193 | 60.77 | 456.95 | 60.77 | 456.95 | 0 | 0 | 1 | 1 | 9.25 | 17.67 | 1 | 9.25 | 562.12 | 4226.73 | 0 | 2 | 2 | 0 | 1 | 2.1-10-5 | маш.-ч. | 0 | 0 | 0
17 | 1 | 2 | 2 |  | 2.1-2-1 | Тракторы на гусеничном ходу, мощность до 60 кВт (81 л.с.) | маш.-ч. | 3.1205 | 116.89 | 364.76 | 116.89 | 364.76 | 0 | 0 | 1 | 1 | 7.94 | 17.67 | 1 | 7.94 | 928.11 | 2896.17 | 0 | 2 | 2 | 0 | 1 | 2.1-2-1 | маш.-ч. | 0 | 0 | 0
17 | 1 | 2 | 2 |  | 2.1-4-3 | Погрузчики универсальные на пневмоколесном ходу, грузоподъемность до 3 т | маш.-ч. | 9.3991 | 106.74 | 1003.26 | 106.74 | 1003.26 | 0 | 0 | 1 | 1 | 8.56 | 17.67 | 1 | 8.56 | 913.69 | 8587.86 | 0 | 2 | 2 | 0 | 1 | 2.1-4-3 | маш.-ч. | 0 | 0 | 0
17 | 1 | 2 | 2 |  | 2.1-5-15 | Катки прицепные пневмоколесные, масса до 50 т | маш.-ч. | 3.1205 | 62.97 | 196.5 | 62.97 | 196.5 | 0 | 0 | 1 | 1 | 5.14 | 17.67 | 1 | 5.14 | 323.67 | 1010.01 | 0 | 2 | 2 | 0 | 1 | 2.1-5-15 | маш.-ч. | 0 | 0 | 0
17 | 1 | 2 | 2 |  | 2.1-5-17 | Поливомоечные машины, емкость цистерны до 5000 л | маш.-ч. | 7.5193 | 148.89 | 1119.54 | 148.89 | 1119.54 | 0 | 0 | 1 | 1 | 5.98 | 17.67 | 1 | 5.98 | 890.36 | 6694.86 | 0 | 2 | 2 | 0 | 1 | 2.1-5-17 | маш.-ч. | 0 | 0 | 0
17 | 1 | 2 | 2 |  | 2.1-5-18 | Поливомоечные машины, емкость цистерны более 5000 л | маш.-ч. | 2.9325 | 140.58 | 412.25 | 140.58 | 412.25 | 0 | 0 | 1 | 1 | 10.7 | 17.67 | 1 | 10.7 | 1504.21 | 4411.12 | 0 | 2 | 2 | 0 | 1 | 2.1-5-18 | маш.-ч. | 0 | 0 | 0
17 | 1 | 2 | 2 |  | 2.1-5-19 | Асфальтоукладчики, производительность до 350 т/ч | маш.-ч. | 7.5193 | 249.15 | 1873.43 | 249.15 | 1873.43 | 0 | 0 | 1 | 1 | 10.19 | 17.67 | 1 | 10.19 | 2538.84 | 19090.24 | 0 | 2 | 2 | 0 | 1 | 2.1-5-19 | маш.-ч. | 0 | 0 | 0
17 | 1 | 2 | 2 |  | 2.1-5-2 | Катки самоходные вибрационные, масса до 8 т | маш.-ч. | 20.9976 | 84.82 | 1781.01 | 84.82 | 1781.01 | 0 | 0 | 1 | 1 | 11.35 | 17.67 | 1 | 11.35 | 962.71 | 20214.58 | 0 | 2 | 2 | 0 | 1 | 2.1-5-2 | маш.-ч. | 0 | 0 | 0
17 | 1 | 2 | 2 |  | 2.1-5-3 | Катки самоходные вибрационные, масса более 8 т | маш.-ч. | 27.4454 | 119.77 | 3287.13 | 119.77 | 3287.13 | 0 | 0 | 1 | 1 | 12.14 | 17.67 | 1 | 12.14 | 1454.01 | 39905.82 | 0 | 2 | 2 | 0 | 1 | 2.1-5-3 | маш.-ч. | 0 | 0 | 0
17 | 1 | 2 | 2 |  | 2.1-5-35 | Автогудронаторы битумные, емкость до 3500 л | маш.-ч. | 9.3991 | 124.6 | 1171.13 | 124.6 | 1171.13 | 0 | 0 | 1 | 1 | 7.28 | 17.67 | 1 | 7.28 | 907.09 | 8525.82 | 0 | 2 | 2 | 0 | 1 | 2.1-5-35 | маш.-ч. | 0 | 0 | 0
17 | 1 | 2 | 2 |  | 2.1-5-48 | Автогрейдеры, мощность 99-147 кВт (130-200 л.с.) | маш.-ч. | 6.2786 | 125.13 | 785.64 | 125.13 | 785.64 | 0 | 0 | 1 | 1 | 9.1 | 17.67 | 1 | 9.1 | 1138.68 | 7149.31 | 0 | 2 | 2 | 0 | 1 | 2.1-5-48 | маш.-ч. | 0 | 0 | 0
17 | 1 | 2 | 2 |  | 2.1-5-6 | Катки дорожные самоходные статические, масса более 10 т | маш.-ч. | 7.5193 | 88.4 | 664.7 | 88.4 | 664.7 | 0 | 0 | 1 | 1 | 11.61 | 17.67 | 1 | 11.61 | 1026.32 | 7717.18 | 0 | 2 | 2 | 0 | 1 | 2.1-5-6 | маш.-ч. | 0 | 0 | 0
17 | 1 | 2 | 2 |  | 2.1-5-7 | Катки дорожные самоходные на пневмоколесном ходу, масса до 16 т | маш.-ч. | 24.5128 | 178.02 | 4363.78 | 178.02 | 4363.78 | 0 | 0 | 1 | 1 | 8.79 | 17.67 | 1 | 8.79 | 1564.8 | 38357.69 | 0 | 2 | 2 | 0 | 1 | 2.1-5-7 | маш.-ч. | 0 | 0 | 0
17 | 1 | 2 | 2 |  | 9999990007 | Стоимость прочих машин (ЭСН) | руб. | 22522.8688 | 1 | 22522.87 | 1 | 22522.87 | 0 | 0 | 1 | 1 | 1 | 1 | 1 | 1 | 1 | 22522.87 | 0 | 2 | 2 | 0 | 1 |  | руб. | 0 | 0 | 0
17 | 1 | 3 | 3 |  | 1.1-1-118 | Вода | м3 | 18.0463 | 7.07 | 127.59 | 7.07 | 127.59 | 0 | 0 | 1 | 4.05 | 1 | 1 | 1 | 4.05 | 28.63 | 516.66 | 0 | 3 | 3 | 0 | 1 | 1.1-1-118 | м3 | 0 | 0 | 0
17 | 1 | 3 | 3 |  | 1.1-1-1548 | Щебень из естественного камня для дорожных работ, марка 600 - 400, фракция 5-10 мм | м3 | 25.2648 | 206.56 | 5218.69 | 206.56 | 5218.69 | 0 | 0 | 1 | 8.88 | 1 | 1 | 1 | 8.88 | 1834.25 | 46341.89 | 0 | 3 | 3 | 0 | 1 | 1.1-1-1548 | м3 | 0 | 0 | 0
17 | 1 | 3 | 3 |  | 1.1-1-1550 | Щебень из естественного камня для дорожных работ, марка 600 - 400, фракция 20-40 мм | м3 | 164.221 | 173.37 | 28470.99 | 173.37 | 28470.99 | 0 | 0 | 1 | 9.58 | 1 | 1 | 1 | 9.58 | 1660.88 | 272751.32 | 0 | 3 | 3 | 0 | 1 | 1.1-1-1550 | м3 | 0 | 0 | 0
17 | 1 | 3 | 3 |  | 1.1-1-767 | Песок для дорожных работ, рядовой | м3 | 165.424 | 0 | 0 | 104.99 | 17367.87 | 0 | 0 | 1 | 1 | 1 | 1 | 1 | 1 | 104.99 | 17367.87 | 0 | 3 | 3 | 17367.87 | 1 |  | м3 | 0 | 0 | 0
17 | 1 | 3 | 3 |  | 1.3-3-19 | Эмульсии дорожные, битумные | т | 0.80206 | 1445.87 | 1159.67 | 1445.87 | 1159.67 | 0 | 0 | 1 | 8.52 | 1 | 1 | 1 | 8.52 | 12318.81 | 9880.38 | 0 | 3 | 3 | 0 | 1 | 1.3-3-19 | т | 0 | 0 | 0
17 | 1 | 3 | 3 |  | 1.3-3-4 | Смеси асфальтобетонные дорожные горячие крупнозернистые, тип II | т | 144.1696 | 305.75 | 44079.84 | 305.75 | 44079.84 | 0 | 0 | 1 | 7.53 | 1 | 1 | 1 | 7.53 | 2302.3 | 331921.59 | 0 | 3 | 3 | 0 | 1 | 1.3-3-4 | т | 0 | 0 | 0
17 | 1 | 3 | 3 |  | 1.3-3-9 | Смеси асфальтобетонные дорожные горячие мелкозернистые, марка II, тип В | т | 96.8483 | 317.29 | 30728.99 | 317.29 | 30728.99 | 0 | 0 | 1 | 7.23 | 1 | 1 | 1 | 7.23 | 2294.01 | 222170.88 | 0 | 3 | 3 | 0 | 1 | 1.3-3-9 | т | 0 | 0 | 0
4 | 1 |  |  |  | Ремонт асфальтобетонного покрытия на проезде (364,34 м2) | Ремонт асфальтобетонного покрытия на проезде (364,34 м2) |  | 0 |  | -1 | [10 empty] | 0 | [31 empty] | )*1,25 | )*1,25 | )*1,15 | )*1,15 | )*1,25 |  |  |  |  | )*1,25 | Поправка: 12, п.2.2. 5 Наименование: Выполняемые при ремонте и реконструкции работы аналогичные технологическим процессам, характерным для нового строительства и отсутствующим в сборниках на ремонтно-строительные работы | Поправка: 12, п.2.2. 5 | [7 empty] | 0 | [10 empty] | 0
17 | 1 | 1 | 1 |  | 9999990008 | Трудозатраты рабочих | чел.-ч. | 17.9747 | 0 | 0 | 0 | 0 | 0 | 0 | 1 | 1 | 1 | 1 | 1 | 1 | 0 | 0 | 1 | 1 | 1 | 0 | 1 |  | чел.-ч. | 0 | 0 | 0
17 | 1 | 2 | 2 |  | 2.1-10-5 | Компрессоры с дизельным двигателем прицепные до 5 м3/мин | маш.-ч. | 1.3663 | 60.77 | 83.03 | 60.77 | 83.03 | 0 | 0 | 1 | 1 | 9.25 | 17.67 | 1 | 9.25 | 562.12 | 768.01 | 0 | 2 | 2 | 0 | 1 | 2.1-10-5 | маш.-ч. | 0 | 0 | 0
17 | 1 | 2 | 2 |  | 2.1-4-3 | Погрузчики универсальные на пневмоколесном ходу, грузоподъемность до 3 т | маш.-ч. | 1.3663 | 106.74 | 145.84 | 106.74 | 145.84 | 0 | 0 | 1 | 1 | 8.56 | 17.67 | 1 | 8.56 | 913.69 | 1248.35 | 0 | 2 | 2 | 0 | 1 | 2.1-4-3 | маш.-ч. | 0 | 0 | 0
17 | 1 | 2 | 2 |  | 2.1-5-17 | Поливомоечные машины, емкость цистерны до 5000 л | маш.-ч. | 1.3663 | 148.89 | 203.42 | 148.89 | 203.42 | 0 | 0 | 1 | 1 | 5.98 | 17.67 | 1 | 5.98 | 890.36 | 1216.48 | 0 | 2 | 2 | 0 | 1 | 2.1-5-17 | маш.-ч. | 0 | 0 | 0
17 | 1 | 2 | 2 |  | 2.1-5-19 | Асфальтоукладчики, производительность до 350 т/ч | маш.-ч. | 1.3663 | 249.15 | 340.41 | 249.15 | 340.41 | 0 | 0 | 1 | 1 | 10.19 | 17.67 | 1 | 10.19 | 2538.84 | 3468.75 | 0 | 2 | 2 | 0 | 1 | 2.1-5-19 | маш.-ч. | 0 | 0 | 0
17 | 1 | 2 | 2 |  | 2.1-5-2 | Катки самоходные вибрационные, масса до 8 т | маш.-ч. | 1.3663 | 84.82 | 115.89 | 84.82 | 115.89 | 0 | 0 | 1 | 1 | 11.35 | 17.67 | 1 | 11.35 | 962.71 | 1315.33 | 0 | 2 | 2 | 0 | 1 | 2.1-5-2 | маш.-ч. | 0 | 0 | 0
17 | 1 | 2 | 2 |  | 2.1-5-35 | Автогудронаторы битумные, емкость до 3500 л | маш.-ч. | 1.3663 | 124.6 | 170.24 | 124.6 | 170.24 | 0 | 0 | 1 | 1 | 7.28 | 17.67 | 1 | 7.28 | 907.09 | 1239.33 | 0 | 2 | 2 | 0 | 1 | 2.1-5-35 | маш.-ч. | 0 | 0 | 0
17 | 1 | 2 | 2 |  | 2.1-5-6 | Катки дорожные самоходные статические, масса более 10 т | маш.-ч. | 1.3663 | 88.4 | 120.78 | 88.4 | 120.78 | 0 | 0 | 1 | 1 | 11.61 | 17.67 | 1 | 11.61 | 1026.32 | 1402.24 | 0 | 2 | 2 | 0 | 1 | 2.1-5-6 | маш.-ч. | 0 | 0 | 0
17 | 1 | 2 | 2 |  | 2.1-5-7 | Катки дорожные самоходные на пневмоколесном ходу, масса до 16 т | маш.-ч. | 4.0988 | 178.02 | 729.67 | 178.02 | 729.67 | 0 | 0 | 1 | 1 | 8.79 | 17.67 | 1 | 8.79 | 1564.8 | 6413.84 | 0 | 2 | 2 | 0 | 1 | 2.1-5-7 | маш.-ч. | 0 | 0 | 0
17 | 1 | 3 | 3 |  | 1.3-3-19 | Эмульсии дорожные, битумные | т | 0.14574 | 1445.87 | 210.72 | 1445.87 | 210.72 | 0 | 0 | 1 | 8.52 | 1 | 1 | 1 | 8.52 | 12318.81 | 1795.29 | 0 | 3 | 3 | 0 | 1 | 1.3-3-19 | т | 0 | 0 | 0
17 | 1 | 3 | 3 |  | 1.3-3-9 | Смеси асфальтобетонные дорожные горячие мелкозернистые, марка II, тип В | т | 35.1952 | 317.29 | 11167.1 | 317.29 | 11167.1 | 0 | 0 | 1 | 7.23 | 1 | 1 | 1 | 7.23 | 2294.01 | 80738.24 | 0 | 3 | 3 | 0 | 1 | 1.3-3-9 | т | 0 | 0 | 0
4 | 1 |  |  |  | Устройство основания под веранды (346,02 м2) | Устройство основания под веранды (346,02 м2) |  | 0 |  | -1 | [10 empty] | 0 | [31 empty] | )*1,25 | )*1,25 | )*1,15 | )*1,15 | )*1,25 |  |  |  |  | )*1,25 | Поправка: 12, п.2.2. 5 Наименование: Выполняемые при ремонте и реконструкции работы аналогичные технологическим процессам, характерным для нового строительства и отсутствующим в сборниках на ремонтно-строительные работы | Поправка: 12, п.2.2. 5 | [7 empty] | 0 | [10 empty] | 0
17 | 1 | 1 | 1 |  | 9999990008 | Трудозатраты рабочих | чел.-ч. | 81.8153 | 0 | 0 | 0 | 0 | 0 | 0 | 1 | 1 | 1 | 1 | 1 | 1 | 0 | 0 | 1 | 1 | 1 | 0 | 1 |  | чел.-ч. | 0 | 0 | 0
17 | 1 | 2 | 2 |  | 2.1-1-19 | Экскаваторы на пневмоколесном ходу гидравлические, объем ковша до 0,25 м3 | маш.-ч. | 9.4893 | 65.26 | 619.27 | 65.26 | 619.27 | 0 | 0 | 1 | 1 | 8.1 | 17.67 | 1 | 8.1 | 528.61 | 5016.12 | 0 | 2 | 2 | 0 | 1 | 2.1-1-19 | маш.-ч. | 0 | 0 | 0
17 | 1 | 2 | 2 |  | 2.1-1-43 | Бульдозеры гусеничные, мощность до 59 кВт (80 л.с.) | маш.-ч. | 3.3924 | 95.06 | 322.48 | 95.06 | 322.48 | 0 | 0 | 1 | 1 | 7.48 | 17.67 | 1 | 7.48 | 711.05 | 2412.14 | 0 | 2 | 2 | 0 | 1 | 2.1-1-43 | маш.-ч. | 0 | 0 | 0
17 | 1 | 2 | 2 |  | 2.1-2-1 | Тракторы на гусеничном ходу, мощность до 60 кВт (81 л.с.) | маш.-ч. | 1.077 | 116.89 | 125.89 | 116.89 | 125.89 | 0 | 0 | 1 | 1 | 7.94 | 17.67 | 1 | 7.94 | 928.11 | 999.56 | 0 | 2 | 2 | 0 | 1 | 2.1-2-1 | маш.-ч. | 0 | 0 | 0
17 | 1 | 2 | 2 |  | 2.1-5-15 | Катки прицепные пневмоколесные, масса до 50 т | маш.-ч. | 1.077 | 62.97 | 67.82 | 62.97 | 67.82 | 0 | 0 | 1 | 1 | 5.14 | 17.67 | 1 | 5.14 | 323.67 | 348.59 | 0 | 2 | 2 | 0 | 1 | 2.1-5-15 | маш.-ч. | 0 | 0 | 0
17 | 1 | 2 | 2 |  | 2.1-5-18 | Поливомоечные машины, емкость цистерны более 5000 л | маш.-ч. | 0.89403 | 140.58 | 125.68 | 140.58 | 125.68 | 0 | 0 | 1 | 1 | 10.7 | 17.67 | 1 | 10.7 | 1504.21 | 1344.81 | 0 | 2 | 2 | 0 | 1 | 2.1-5-18 | маш.-ч. | 0 | 0 | 0
17 | 1 | 2 | 2 |  | 2.1-5-2 | Катки самоходные вибрационные, масса до 8 т | маш.-ч. | 6.7924 | 84.82 | 576.13 | 84.82 | 576.13 | 0 | 0 | 1 | 1 | 11.35 | 17.67 | 1 | 11.35 | 962.71 | 6539.09 | 0 | 2 | 2 | 0 | 1 | 2.1-5-2 | маш.-ч. | 0 | 0 | 0
17 | 1 | 2 | 2 |  | 2.1-5-3 | Катки самоходные вибрационные, масса более 8 т | маш.-ч. | 7.5778 | 119.77 | 907.6 | 119.77 | 907.6 | 0 | 0 | 1 | 1 | 12.14 | 17.67 | 1 | 12.14 | 1454.01 | 11018.25 | 0 | 2 | 2 | 0 | 1 | 2.1-5-3 | маш.-ч. | 0 | 0 | 0
17 | 1 | 2 | 2 |  | 2.1-5-48 | Автогрейдеры, мощность 99-147 кВт (130-200 л.с.) | маш.-ч. | 1.9347 | 125.13 | 242.09 | 125.13 | 242.09 | 0 | 0 | 1 | 1 | 9.1 | 17.67 | 1 | 9.1 | 1138.68 | 2202.99 | 0 | 2 | 2 | 0 | 1 | 2.1-5-48 | маш.-ч. | 0 | 0 | 0
17 | 1 | 2 | 2 |  | 2.1-5-7 | Катки дорожные самоходные на пневмоколесном ходу, масса до 16 т | маш.-ч. | 0.60727 | 178.02 | 108.11 | 178.02 | 108.11 | 0 | 0 | 1 | 1 | 8.79 | 17.67 | 1 | 8.79 | 1564.8 | 950.25 | 0 | 2 | 2 | 0 | 1 | 2.1-5-7 | маш.-ч. | 0 | 0 | 0
17 | 1 | 2 | 2 |  | 9999990007 | Стоимость прочих машин (ЭСН) | руб. | 14345.3526 | 1 | 14345.35 | 1 | 14345.35 | 0 | 0 | 1 | 1 | 1 | 1 | 1 | 1 | 1 | 14345.35 | 0 | 2 | 2 | 0 | 1 |  | руб. | 0 | 0 | 0
17 | 1 | 3 | 3 |  | 1.1-1-118 | Вода | м3 | 5.5017 | 7.07 | 38.9 | 7.07 | 38.9 | 0 | 0 | 1 | 4.05 | 1 | 1 | 1 | 4.05 | 28.63 | 157.51 | 0 | 3 | 3 | 0 | 1 | 1.1-1-118 | м3 | 0 | 0 | 0
17 | 1 | 3 | 3 |  | 1.1-1-1548 | Щебень из естественного камня для дорожных работ, марка 600 - 400, фракция 5-10 мм | м3 | 8.7197 | 206.56 | 1801.14 | 206.56 | 1801.14 | 0 | 0 | 1 | 8.88 | 1 | 1 | 1 | 8.88 | 1834.25 | 15994.12 | 0 | 3 | 3 | 0 | 1 | 1.1-1-1548 | м3 | 0 | 0 | 0
17 | 1 | 3 | 3 |  | 1.1-1-1550 | Щебень из естественного камня для дорожных работ, марка 600 - 400, фракция 20-40 мм | м3 | 43.5985 | 173.37 | 7558.68 | 173.37 | 7558.68 | 0 | 0 | 1 | 9.58 | 1 | 1 | 1 | 9.58 | 1660.88 | 72411.91 | 0 | 3 | 3 | 0 | 1 | 1.1-1-1550 | м3 | 0 | 0 | 0
17 | 1 | 3 | 3 |  | 1.1-1-46 | Битумы нефтяные, дорожные жидкие, марка МГ, СГ | т | 0.20761 | 3501.78 | 727.01 | 3501.78 | 727.01 | 0 | 0 | 1 | 3.91 | 1 | 1 | 1 | 3.91 | 13691.96 | 2842.62 | 0 | 3 | 3 | 0 | 1 | 1.1-1-46 | т | 0 | 0 | 0
17 | 1 | 3 | 3 |  | 1.1-1-767 | Песок для дорожных работ, рядовой | м3 | 57.0933 | 0 | 0 | 104.99 | 5994.23 | 0 | 0 | 1 | 1 | 1 | 1 | 1 | 1 | 104.99 | 5994.23 | 0 | 3 | 3 | 5994.23 | 1 |  | м3 | 0 | 0 | 0
17 | 1 | 3 | 3 |  | 1.3-3-51 | Смеси асфальтобетонные дорожные горячие песчаные, тип Д, марка II | т | 41.1764 | 317.96 | 13092.44 | 317.96 | 13092.44 | 0 | 0 | 1 | 7.24 | 1 | 1 | 1 | 7.24 | 2302.03 | 94789.26 | 0 | 3 | 3 | 0 | 1 | 1.3-3-51 | т | 0 | 0 | 0
4 | 1 |  |  |  | Устройство покрытия из резиновой крошки (813,24 м2) | Устройство покрытия из резиновой крошки (813,24 м2) |  | 0 |  | -1 | [10 empty] | 0 | [31 empty] | )*1,25 | )*1,25 | )*1,15 | )*1,15 | )*1,25 |  |  |  |  | )*1,25 | Поправка: 12, п.2.2. 5 Наименование: Выполняемые при ремонте и реконструкции работы аналогичные технологическим процессам, характерным для нового строительства и отсутствующим в сборниках на ремонтно-строительные работы | Поправка: 12, п.2.2. 5 | [7 empty] | 0 | [10 empty] | 0
17 | 1 | 1 | 1 |  | 9999990008 | Трудозатраты рабочих | чел.-ч. | 456.8863 | 0 | 0 | 0 | 0 | 0 | 0 | 1 | 1 | 1 | 1 | 1 | 1 | 0 | 0 | 1 | 1 | 1 | 0 | 1 |  | чел.-ч. | 0 | 0 | 0
17 | 1 | 2 | 2 |  | 2.1-1-19 | Экскаваторы на пневмоколесном ходу гидравлические, объем ковша до 0,25 м3 | маш.-ч. | 24.6224 | 65.26 | 1606.86 | 65.26 | 1606.86 | 0 | 0 | 1 | 1 | 8.1 | 17.67 | 1 | 8.1 | 528.61 | 13015.65 | 0 | 2 | 2 | 0 | 1 | 2.1-1-19 | маш.-ч. | 0 | 0 | 0
17 | 1 | 2 | 2 |  | 2.1-1-43 | Бульдозеры гусеничные, мощность до 59 кВт (80 л.с.) | маш.-ч. | 8.5042 | 95.06 | 808.41 | 95.06 | 808.41 | 0 | 0 | 1 | 1 | 7.48 | 17.67 | 1 | 7.48 | 711.05 | 6046.9 | 0 | 2 | 2 | 0 | 1 | 2.1-1-43 | маш.-ч. | 0 | 0 | 0
17 | 1 | 2 | 2 |  | 2.1-17-168 | Укладчики полимерных покрытий на игровых и спортивных площадках, производительность 10-50 м2/ч | маш.-ч. | 41.7802 | 44 | 1838.33 | 44 | 1838.33 | 0 | 0 | 1 | 1 | 9.01 | 17.67 | 1 | 9.01 | 396.44 | 16563.34 | 0 | 2 | 2 | 0 | 1 | 2.1-17-168 | маш.-ч. | 0 | 0 | 0
17 | 1 | 2 | 2 |  | 2.1-18-7 | Автомобили грузовые бортовые, грузоподъемность до 5 т | маш.-ч. | 2.0331 | 74.44 | 151.34 | 74.44 | 151.34 | 0 | 0 | 1 | 1 | 9.01 | 17.67 | 1 | 9.01 | 670.7 | 1363.6 | 0 | 2 | 2 | 0 | 1 | 2.1-18-7 | маш.-ч. | 0 | 0 | 0
17 | 1 | 2 | 2 |  | 2.1-2-1 | Тракторы на гусеничном ходу, мощность до 60 кВт (81 л.с.) | маш.-ч. | 2.5312 | 116.89 | 295.87 | 116.89 | 295.87 | 0 | 0 | 1 | 1 | 7.94 | 17.67 | 1 | 7.94 | 928.11 | 2349.24 | 0 | 2 | 2 | 0 | 1 | 2.1-2-1 | маш.-ч. | 0 | 0 | 0
17 | 1 | 2 | 2 |  | 2.1-30-6 | Дрели электрические | маш.-ч. | 9.5556 | 2.36 | 22.55 | 2.36 | 22.55 | 0 | 0 | 1 | 1 | 10.69 | 17.67 | 1 | 10.69 | 25.23 | 241.09 | 0 | 2 | 2 | 0 | 1 | 2.1-30-6 | маш.-ч. | 0 | 0 | 0
17 | 1 | 2 | 2 |  | 2.1-4-8 | Погрузчики на автомобильном ходу, грузоподъемность до 1 т | маш.-ч. | 0.10165 | 68.87 | 7 | 68.87 | 7 | 0 | 0 | 1 | 1 | 6.73 | 17.67 | 1 | 6.73 | 463.5 | 47.12 | 0 | 2 | 2 | 0 | 1 | 2.1-4-8 | маш.-ч. | 0 | 0 | 0
17 | 1 | 2 | 2 |  | 2.1-5-15 | Катки прицепные пневмоколесные, масса до 50 т | маш.-ч. | 2.5312 | 62.97 | 159.39 | 62.97 | 159.39 | 0 | 0 | 1 | 1 | 5.14 | 17.67 | 1 | 5.14 | 323.67 | 819.28 | 0 | 2 | 2 | 0 | 1 | 2.1-5-15 | маш.-ч. | 0 | 0 | 0
17 | 1 | 2 | 2 |  | 2.1-5-18 | Поливомоечные машины, емкость цистерны более 5000 л | маш.-ч. | 2.1012 | 140.58 | 295.39 | 140.58 | 295.39 | 0 | 0 | 1 | 1 | 10.7 | 17.67 | 1 | 10.7 | 1504.21 | 3160.66 | 0 | 2 | 2 | 0 | 1 | 2.1-5-18 | маш.-ч. | 0 | 0 | 0
17 | 1 | 2 | 2 |  | 2.1-5-2 | Катки самоходные вибрационные, масса до 8 т | маш.-ч. | 15.9639 | 84.82 | 1354.06 | 84.82 | 1354.06 | 0 | 0 | 1 | 1 | 11.35 | 17.67 | 1 | 11.35 | 962.71 | 15368.61 | 0 | 2 | 2 | 0 | 1 | 2.1-5-2 | маш.-ч. | 0 | 0 | 0
17 | 1 | 2 | 2 |  | 2.1-5-3 | Катки самоходные вибрационные, масса более 8 т | маш.-ч. | 17.81 | 119.77 | 2133.1 | 119.77 | 2133.1 | 0 | 0 | 1 | 1 | 12.14 | 17.67 | 1 | 12.14 | 1454.01 | 25895.85 | 0 | 2 | 2 | 0 | 1 | 2.1-5-3 | маш.-ч. | 0 | 0 | 0
17 | 1 | 2 | 2 |  | 2.1-5-48 | Автогрейдеры, мощность 99-147 кВт (130-200 л.с.) | маш.-ч. | 4.547 | 125.13 | 568.97 | 125.13 | 568.97 | 0 | 0 | 1 | 1 | 9.1 | 17.67 | 1 | 9.1 | 1138.68 | 5177.61 | 0 | 2 | 2 | 0 | 1 | 2.1-5-48 | маш.-ч. | 0 | 0 | 0
17 | 1 | 2 | 2 |  | 2.1-5-7 | Катки дорожные самоходные на пневмоколесном ходу, масса до 16 т | маш.-ч. | 1.4272 | 178.02 | 254.08 | 178.02 | 254.08 | 0 | 0 | 1 | 1 | 8.79 | 17.67 | 1 | 8.79 | 1564.8 | 2233.34 | 0 | 2 | 2 | 0 | 1 | 2.1-5-7 | маш.-ч. | 0 | 0 | 0
17 | 1 | 2 | 2 |  | 2.1-6-68 | Растворосмесители стационарные, емкость до 250 л | маш.-ч. | 41.7802 | 36.57 | 1527.9 | 36.57 | 1527.9 | 0 | 0 | 1 | 1 | 9.35 | 17.67 | 1 | 9.35 | 341.93 | 14285.91 | 0 | 2 | 2 | 0 | 1 | 2.1-6-68 | маш.-ч. | 0 | 0 | 0
17 | 1 | 2 | 2 |  | 9999990007 | Стоимость прочих машин (ЭСН) | руб. | 37222.808 | 1 | 37222.81 | 1 | 37222.81 | 0 | 0 | 1 | 1 | 1 | 1 | 1 | 1 | 1 | 37222.81 | 0 | 2 | 2 | 0 | 1 |  | руб. | 0 | 0 | 0
17 | 1 | 3 | 3 |  | 1.1-1-1032 | Скипидар живичный | т | 0.025617 | 6240.56 | 159.86 | 6240.56 | 159.86 | 0 | 0 | 1 | 23.72 | 1 | 1 | 1 | 23.72 | 148026.08 | 3791.98 | 0 | 3 | 3 | 0 | 1 | 1.1-1-1032 | т | 0 | 0 | 0
17 | 1 | 3 | 3 |  | 1.1-1-118 | Вода | м3 | 12.9305 | 7.07 | 91.42 | 7.07 | 91.42 | 0 | 0 | 1 | 4.05 | 1 | 1 | 1 | 4.05 | 28.63 | 370.2 | 0 | 3 | 3 | 0 | 1 | 1.1-1-118 | м3 | 0 | 0 | 0
17 | 1 | 3 | 3 |  | 1.1-1-1548 | Щебень из естественного камня для дорожных работ, марка 600 - 400, фракция 5-10 мм | м3 | 20.4936 | 206.56 | 4233.17 | 206.56 | 4233.17 | 0 | 0 | 1 | 8.88 | 1 | 1 | 1 | 8.88 | 1834.25 | 37590.47 | 0 | 3 | 3 | 0 | 1 | 1.1-1-1548 | м3 | 0 | 0 | 0
17 | 1 | 3 | 3 |  | 1.1-1-1550 | Щебень из естественного камня для дорожных работ, марка 600 - 400, фракция 20-40 мм | м3 | 102.4682 | 173.37 | 17764.92 | 173.37 | 17764.92 | 0 | 0 | 1 | 9.58 | 1 | 1 | 1 | 9.58 | 1660.88 | 170187.45 | 0 | 3 | 3 | 0 | 1 | 1.1-1-1550 | м3 | 0 | 0 | 0
17 | 1 | 3 | 3 |  | 1.1-1-3461 | Средство связующее универсальное полиуретановое на основе резиновой и каучуковой крошки для устройства высокопрочных эластичных покрытий | кг | 3671.7786 | 69.17 | 253976.93 | 69.17 | 253976.93 | 0 | 0 | 1 | 3.16 | 1 | 1 | 1 | 3.16 | 218.58 | 802577.37 | 0 | 3 | 3 | 0 | 1 | 1.1-1-3461 | кг | 0 | 0 | 0
17 | 1 | 3 | 3 |  | 1.1-1-3462 | Крошка резиновая гранулированная, фракция 2-3 мм | кг | 11954.628 | 7.22 | 86312.41 | 7.22 | 86312.41 | 0 | 0 | 1 | 2.42 | 1 | 1 | 1 | 2.42 | 17.47 | 208847.35 | 0 | 3 | 3 | 0 | 1 | 1.1-1-3462 | кг | 0 | 0 | 0
17 | 1 | 3 | 3 |  | 1.1-1-3464 | Пигменты сухие красного цвета, железоокисные | кг | 42 | 14.76 | 619.92 | 14.76 | 619.92 | 0 | 0 | 1 | 6.64 | 1 | 1 | 1 | 6.64 | 98.01 | 4116.42 | 0 | 3 | 3 | 0 | 1 | 1.1-1-3464 | кг | 0 | 0 | 0
17 | 1 | 3 | 3 |  | 1.1-1-3465 | Пигменты сухие зеленого цвета, железоокисные | кг | 811.902 | 25.37 | 20597.95 | 25.37 | 20597.95 | 0 | 0 | 1 | 4.47 | 1 | 1 | 1 | 4.47 | 113.4 | 92069.69 | 0 | 3 | 3 | 0 | 1 | 1.1-1-3465 | кг | 0 | 0 | 0
17 | 1 | 3 | 3 |  | 1.1-1-46 | Битумы нефтяные, дорожные жидкие, марка МГ, СГ | т | 0.48794 | 3501.78 | 1708.67 | 3501.78 | 1708.67 | 0 | 0 | 1 | 3.91 | 1 | 1 | 1 | 3.91 | 13691.96 | 6680.91 | 0 | 3 | 3 | 0 | 1 | 1.1-1-46 | т | 0 | 0 | 0
17 | 1 | 3 | 3 |  | 1.1-1-767 | Песок для дорожных работ, рядовой | м3 | 134.1846 | 0 | 0 | 104.99 | 14088.04 | 0 | 0 | 1 | 1 | 1 | 1 | 1 | 1 | 104.99 | 14088.04 | 0 | 3 | 3 | 14088.04 | 1 |  | м3 | 0 | 0 | 0
17 | 1 | 3 | 3 |  | 1.1-1-825 | Пленка полиэтиленовая, толщина 0,12 - 0,15 мм | м2 | 45.5414 | 3.66 | 166.68 | 3.66 | 166.68 | 0 | 0 | 1 | 2.37 | 1 | 1 | 1 | 2.37 | 8.67 | 394.84 | 0 | 3 | 3 | 0 | 1 | 1.1-1-825 | м2 | 0 | 0 | 0
17 | 1 | 3 | 3 |  | 1.3-3-51 | Смеси асфальтобетонные дорожные горячие песчаные, тип Д, марка II | т | 96.7756 | 317.96 | 30770.76 | 317.96 | 30770.76 | 0 | 0 | 1 | 7.24 | 1 | 1 | 1 | 7.24 | 2302.03 | 222780.24 | 0 | 3 | 3 | 0 | 1 | 1.3-3-51 | т | 0 | 0 | 0
4 | 1 |  |  |  | Установка садового бортового камня Бр 100.20.8 (439,9 пм) | Установка садового бортового камня Бр 100.20.8 (439,9 пм) |  | 0 |  | -1 | [10 empty] | 0 | [31 empty] | )*1,25 | )*1,25 | )*1,15 | )*1,15 | )*1,25 |  |  |  |  | )*1,25 | Поправка: 12, п.2.2. 5 Наименование: Выполняемые при ремонте и реконструкции работы аналогичные технологическим процессам, характерным для нового строительства и отсутствующим в сборниках на ремонтно-строительные работы | Поправка: 12, п.2.2. 5 | [7 empty] | 0 | [10 empty] | 0
17 | 1 | 1 | 1 |  | 9999990008 | Трудозатраты рабочих | чел.-ч. | 320.9334 | 0 | 0 | 0 | 0 | 0 | 0 | 1 | 1 | 1 | 1 | 1 | 1 | 0 | 0 | 1 | 1 | 1 | 0 | 1 |  | чел.-ч. | 0 | 0 | 0
17 | 1 | 2 | 2 |  | 2.1-18-7 | Автомобили грузовые бортовые, грузоподъемность до 5 т | маш.-ч. | 0.76982 | 74.44 | 57.31 | 74.44 | 57.31 | 0 | 0 | 1 | 1 | 9.01 | 17.67 | 1 | 9.01 | 670.7 | 516.32 | 0 | 2 | 2 | 0 | 1 | 2.1-18-7 | маш.-ч. | 0 | 0 | 0
17 | 1 | 2 | 2 |  | 2.1-3-35 | Краны на автомобильном ходу, грузоподъемность до 10 т | маш.-ч. | 0.76982 | 102.11 | 78.61 | 102.11 | 78.61 | 0 | 0 | 1 | 1 | 8.01 | 17.67 | 1 | 8.01 | 817.9 | 629.64 | 0 | 2 | 2 | 0 | 1 | 2.1-3-35 | маш.-ч. | 0 | 0 | 0
17 | 1 | 2 | 2 |  | 2.1-4-12 | Погрузчики на автомобильном ходу, грузоподъемность до 5 т | маш.-ч. | 1.2097 | 73 | 88.31 | 73 | 88.31 | 0 | 0 | 1 | 1 | 7.34 | 17.67 | 1 | 7.34 | 535.82 | 648.19 | 0 | 2 | 2 | 0 | 1 | 2.1-4-12 | маш.-ч. | 0 | 0 | 0
17 | 1 | 3 | 3 |  | 1.1-1-132 | Гвозди строительные | т | 0.004399 | 6521.42 | 28.69 | 6521.42 | 28.69 | 0 | 0 | 1 | 6.26 | 1 | 1 | 1 | 6.26 | 40824.09 | 179.59 | 0 | 3 | 3 | 0 | 1 | 1.1-1-132 | т | 0 | 0 | 0
17 | 1 | 3 | 3 |  | 1.1-1-230 | Доски хвойных пород, обрезные, длина 2-6,5 м, сорт IV, толщина 19-22 мм | м3 | 0.74783 | 1828.56 | 1367.45 | 1828.56 | 1367.45 | 0 | 0 | 1 | 1.66 | 1 | 1 | 1 | 1.66 | 3035.41 | 2269.97 | 0 | 3 | 3 | 0 | 1 | 1.1-1-230 | м3 | 0 | 0 | 0
17 | 1 | 3 | 3 |  | 1.3-1-38 | Смеси бетонные, БСГ, тяжелого бетона на гранитном щебне, класс прочности В15 (М200); П3, фракция 5-20, F50-100, W0-2 | м3 | 21.1152 | 704.89 | 14883.89 | 704.89 | 14883.89 | 0 | 0 | 1 | 4.64 | 1 | 1 | 1 | 4.64 | 3270.69 | 69061.27 | 0 | 3 | 3 | 0 | 1 | 1.3-1-38 | м3 | 0 | 0 | 0
17 | 1 | 3 | 3 |  | 1.3-2-5 | Растворы цементные, марка 100 | м3 | 0.08798 | 451.14 | 39.69 | 451.14 | 39.69 | 0 | 0 | 1 | 6.27 | 1 | 1 | 1 | 6.27 | 2828.65 | 248.86 | 0 | 3 | 3 | 0 | 1 | 1.3-2-5 | м3 | 0 | 0 | 0
17 | 1 | 3 | 3 |  | 1.5-3-499 | Камни бетонные бортовые, марка БР 100.20.8 | м3 | 7.0384 | 2385.71 | 16791.58 | 2385.71 | 16791.58 | 0 | 0 | 1 | 3.38 | 1 | 1 | 1 | 3.38 | 8063.7 | 56755.55 | 0 | 3 | 3 | 0 | 1 | 1.5-3-499 | м3 | 0 | 0 | 0
4 | 1 |  |  |  | Установка дорожного бортового камня Бр 100.30.15 (447,4 пм) | Установка дорожного бортового камня Бр 100.30.15 (447,4 пм) |  | 0 |  | -1 | [10 empty] | 0 | [31 empty] | )*1,25 | )*1,25 | )*1,15 | )*1,15 | )*1,25 |  |  |  |  | )*1,25 | Поправка: 12, п.2.2. 5 Наименование: Выполняемые при ремонте и реконструкции работы аналогичные технологическим процессам, характерным для нового строительства и отсутствующим в сборниках на ремонтно-строительные работы | Поправка: 12, п.2.2. 5 | [7 empty] | 0 | [10 empty] | 0
17 | 1 | 1 | 1 |  | 9999990008 | Трудозатраты рабочих | чел.-ч. | 359.128 | 0 | 0 | 0 | 0 | 0 | 0 | 1 | 1 | 1 | 1 | 1 | 1 | 0 | 0 | 1 | 1 | 1 | 0 | 1 |  | чел.-ч. | 0 | 0 | 0
17 | 1 | 2 | 2 |  | 2.1-3-35 | Краны на автомобильном ходу, грузоподъемность до 10 т | маш.-ч. | 3.4114 | 102.11 | 348.34 | 102.11 | 348.34 | 0 | 0 | 1 | 1 | 8.01 | 17.67 | 1 | 8.01 | 817.9 | 2790.2 | 0 | 2 | 2 | 0 | 1 | 2.1-3-35 | маш.-ч. | 0 | 0 | 0
17 | 1 | 3 | 3 |  | 1.3-1-38 | Смеси бетонные, БСГ, тяжелого бетона на гранитном щебне, класс прочности В15 (М200); П3, фракция 5-20, F50-100, W0-2 | м3 | 26.3966 | 704.89 | 18606.7 | 704.89 | 18606.7 | 0 | 0 | 1 | 4.64 | 1 | 1 | 1 | 4.64 | 3270.69 | 86335.1 | 0 | 3 | 3 | 0 | 1 | 1.3-1-38 | м3 | 0 | 0 | 0
17 | 1 | 3 | 3 |  | 1.3-2-5 | Растворы цементные, марка 100 | м3 | 0.26844 | 451.14 | 121.1 | 451.14 | 121.1 | 0 | 0 | 1 | 6.27 | 1 | 1 | 1 | 6.27 | 2828.65 | 759.32 | 0 | 3 | 3 | 0 | 1 | 1.3-2-5 | м3 | 0 | 0 | 0
17 | 1 | 3 | 3 |  | 1.5-3-40 | Камни бетонные бортовые, марка БР 100.30.15 | м3 | 19.2382 | 1765.62 | 33967.35 | 1765.62 | 33967.35 | 0 | 0 | 1 | 3.54 | 1 | 1 | 1 | 3.54 | 6250.29 | 120244.33 | 0 | 3 | 3 | 0 | 1 | 1.5-3-40 | м3 | 0 | 0 | 0
17 | 1 | 3 | 3 |  | 9999990006 | Стоимость прочих материалов (ЭСН) | руб. | 520.5052 | 1 | 520.51 | 1 | 520.51 | 0 | 0 | 1 | 1 | 1 | 1 | 1 | 1 | 1 | 520.51 | 0 | 3 | 3 | 0 | 1 |  | руб. | 0 | 0 | 0
4 | 1 |  |  |  | Устройство газона (1206,43 м2 - рулонный газон, 1607,46 м2 - посевной газон) | Устройство газона (1206,43 м2 - рулонный газон, 1607,46 м2 - посевной газон) |  | 0 |  | -1 | [10 empty] | 0 | [31 empty] | )*1,25 | )*1,25 | )*1,15 | )*1,15 | )*1,25 |  |  |  |  | )*1,25 | Поправка: 12, п.2.2. 5 Наименование: Выполняемые при ремонте и реконструкции работы аналогичные технологическим процессам, характерным для нового строительства и отсутствующим в сборниках на ремонтно-строительные работы | Поправка: 12, п.2.2. 5 | [7 empty] | 0 | [10 empty] | 0
17 | 1 | 1 | 1 |  | 9999990008 | Трудозатраты рабочих | чел.-ч. | 1226.5335 | 0 | 0 | 0 | 0 | 0 | 0 | 1 | 1 | 1 | 1 | 1 | 1 | 0 | 0 | 1 | 1 | 1 | 0 | 1 |  | чел.-ч. | 0 | 0 | 0
17 | 1 | 2 | 2 |  | 2.1-1-19 | Экскаваторы на пневмоколесном ходу гидравлические, объем ковша до 0,25 м3 | маш.-ч. | 25.4258 | 65.26 | 1659.29 | 65.26 | 1659.29 | 0 | 0 | 1 | 1 | 8.1 | 17.67 | 1 | 8.1 | 528.61 | 13440.32 | 0 | 2 | 2 | 0 | 1 | 2.1-1-19 | маш.-ч. | 0 | 0 | 0
17 | 1 | 2 | 2 |  | 2.1-1-43 | Бульдозеры гусеничные, мощность до 59 кВт (80 л.с.) | маш.-ч. | 5.8215 | 95.06 | 553.39 | 95.06 | 553.39 | 0 | 0 | 1 | 1 | 7.48 | 17.67 | 1 | 7.48 | 711.05 | 4139.35 | 0 | 2 | 2 | 0 | 1 | 2.1-1-43 | маш.-ч. | 0 | 0 | 0
17 | 1 | 2 | 2 |  | 2.1-2-7 | Тракторы на пневмоколесном ходу, мощность до 60 кВт (81 л.с.) | маш.-ч. | 1.319 | 97.54 | 128.66 | 97.54 | 128.66 | 0 | 0 | 1 | 1 | 7.01 | 17.67 | 1 | 7.01 | 683.76 | 901.89 | 0 | 2 | 2 | 0 | 1 | 2.1-2-7 | маш.-ч. | 0 | 0 | 0
17 | 1 | 2 | 2 |  | 9999990007 | Стоимость прочих машин (ЭСН) | руб. | 39031.8199 | 1 | 39031.82 | 1 | 39031.82 | 0 | 0 | 1 | 1 | 1 | 1 | 1 | 1 | 1 | 39031.82 | 0 | 2 | 2 | 0 | 1 |  | руб. | 0 | 0 | 0
17 | 1 | 3 | 3 |  | 1.1-1-118 | Вода | м3 | 160.746 | 7.07 | 1136.47 | 7.07 | 1136.47 | 0 | 0 | 1 | 4.05 | 1 | 1 | 1 | 4.05 | 28.63 | 4602.16 | 0 | 3 | 3 | 0 | 1 | 1.1-1-118 | м3 | 0 | 0 | 0
17 | 1 | 3 | 3 |  | 1.4-6-1 | Земля растительная | м3 | 281.389 | 146.84 | 41319.16 | 146.84 | 41319.16 | 0 | 0 | 1 | 5 | 1 | 1 | 1 | 5 | 734.2 | 206595.8 | 0 | 3 | 3 | 0 | 1 | 1.4-6-1 | м3 | 0 | 0 | 0
17 | 1 | 3 | 3 |  | 1.4-6-12 | Готовый газон в рулоне, размер рулона: длина 2,0 м, ширина 0,4 м | м2 | 1290.8801 | 40.11 | 51777.2 | 40.11 | 51777.2 | 0 | 0 | 1 | 2.96 | 1 | 1 | 1 | 2.96 | 118.73 | 153266.19 | 0 | 3 | 3 | 0 | 1 | 1.4-6-12 | м2 | 0 | 0 | 0
17 | 1 | 3 | 3 |  | 1.4-6-6 | Семена (смесь универсальная) газонных трав | кг | 64.2984 | 57.93 | 3724.81 | 57.93 | 3724.81 | 0 | 0 | 1 | 2.4 | 1 | 1 | 1 | 2.4 | 139.03 | 8939.41 | 0 | 3 | 3 | 0 | 1 | 1.4-6-6 | кг | 0 | 0 | 0
17 | 1 | 3 | 3 |  | 9999990006 | Стоимость прочих материалов (ЭСН) | руб. | 2065.4082 | 1 | 2065.41 | 1 | 2065.41 | 0 | 0 | 1 | 1 | 1 | 1 | 1 | 1 | 1 | 2065.41 | 0 | 3 | 3 | 0 | 1 |  | руб. | 0 | 0 | 0
4 | 1 |  |  |  | Установка скамеек и урн | Установка скамеек и урн |  | 0 |  | 0 | [10 empty] | 0 | [31 empty] | )*1,25 | )*1,25 | )*1,15 | )*1,15 | )*1,25 |  |  |  |  | )*1,25 | Поправка: 12, п.2.2. 5 Наименование: Выполняемые при ремонте и реконструкции работы аналогичные технологическим процессам, характерным для нового строительства и отсутствующим в сборниках на ремонтно-строительные работы | Поправка: 12, п.2.2. 5 | [7 empty] | 0 | [10 empty] | 0
17 | 1 | 1 | 1 |  | 9999990008 | Трудозатраты рабочих | чел.-ч. | 76.8608 | 0 | 0 | 0 | 0 | 0 | 0 | 1 | 1 | 1 | 1 | 1 | 1 | 0 | 0 | 1 | 1 | 1 | 0 | 1 |  | чел.-ч. | 0 | 0 | 0
17 | 1 | 2 | 2 |  | 2.1-1-19 | Экскаваторы на пневмоколесном ходу гидравлические, объем ковша до 0,25 м3 | маш.-ч. | 0.12761 | 65.26 | 8.33 | 65.26 | 8.33 | 0 | 0 | 1 | 1 | 8.1 | 17.67 | 1 | 8.1 | 528.61 | 67.46 | 0 | 2 | 2 | 0 | 1 | 2.1-1-19 | маш.-ч. | 0 | 0 | 0
17 | 1 | 2 | 2 |  | 2.1-1-43 | Бульдозеры гусеничные, мощность до 59 кВт (80 л.с.) | маш.-ч. | 0.029218 | 95.06 | 2.78 | 95.06 | 2.78 | 0 | 0 | 1 | 1 | 7.48 | 17.67 | 1 | 7.48 | 711.05 | 20.78 | 0 | 2 | 2 | 0 | 1 | 2.1-1-43 | маш.-ч. | 0 | 0 | 0
17 | 1 | 2 | 2 |  | 2.1-18-9 | Автомобили грузовые бортовые, грузоподъемность до 8 т | маш.-ч. | 0.0021 | 84.66 | 0.18 | 84.66 | 0.18 | 0 | 0 | 1 | 1 | 9.11 | 17.67 | 1 | 9.11 | 771.25 | 1.62 | 0 | 2 | 2 | 0 | 1 | 2.1-18-9 | маш.-ч. | 0 | 0 | 0
17 | 1 | 2 | 2 |  | 2.1-3-38 | Краны на автомобильном ходу, грузоподъемность до 16 т | маш.-ч. | 1.35 | 123.84 | 167.18 | 123.84 | 167.18 | 0 | 0 | 1 | 1 | 7.98 | 17.67 | 1 | 7.98 | 988.24 | 1334.12 | 0 | 2 | 2 | 0 | 1 | 2.1-3-38 | маш.-ч. | 0 | 0 | 0
17 | 1 | 2 | 2 |  | 2.1-4-9 | Погрузчики на автомобильном ходу, грузоподъемность до 2 т | маш.-ч. | 1.1475 | 70.27 | 80.63 | 70.27 | 80.63 | 0 | 0 | 1 | 1 | 6.45 | 17.67 | 1 | 6.45 | 453.24 | 520.09 | 0 | 2 | 2 | 0 | 1 | 2.1-4-9 | маш.-ч. | 0 | 0 | 0
17 | 1 | 2 | 2 |  | 2.1-6-51 | Вибраторы поверхностные | маш.-ч. | 0.10378 | 1.61 | 0.17 | 1.61 | 0.17 | 0 | 0 | 1 | 1 | 1.29 | 17.67 | 1 | 1.29 | 2.08 | 0.22 | 0 | 2 | 2 | 0 | 1 | 2.1-6-51 | маш.-ч. | 0 | 0 | 0
17 | 1 | 2 | 2 |  | 9999990007 | Стоимость прочих машин (ЭСН) | руб. | 212.211 | 1 | 212.21 | 1 | 212.21 | 0 | 0 | 1 | 1 | 1 | 1 | 1 | 1 | 1 | 212.21 | 0 | 2 | 2 | 0 | 1 |  | руб. | 0 | 0 | 0
17 | 1 | 3 | 3 |  | 1.1-1-118 | Вода | м3 | 0.0245 | 7.07 | 0.17 | 7.07 | 0.17 | 0 | 0 | 1 | 4.05 | 1 | 1 | 1 | 4.05 | 28.63 | 0.7 | 0 | 3 | 3 | 0 | 1 | 1.1-1-118 | м3 | 0 | 0 | 0
17 | 1 | 3 | 3 |  | 1.1-1-655 | Мешковина | м2 | 3.5 | 7.39 | 25.87 | 7.39 | 25.87 | 0 | 0 | 1 | 3.56 | 1 | 1 | 1 | 3.56 | 26.31 | 92.09 | 0 | 3 | 3 | 0 | 1 | 1.1-1-655 | м2 | 0 | 0 | 0
17 | 1 | 3 | 3 |  | 1.3-1-38 | Смеси бетонные, БСГ, тяжелого бетона на гранитном щебне, класс прочности В15 (М200); П3, фракция 5-20, F50-100, W0-2 | м3 | 1.428 | 704.89 | 1006.58 | 704.89 | 1006.58 | 0 | 0 | 1 | 4.64 | 1 | 1 | 1 | 4.64 | 3270.69 | 4670.55 | 0 | 3 | 3 | 0 | 1 | 1.3-1-38 | м3 | 0 | 0 | 0
17 | 1 | 3 | 3 |  | 9999990006 | Стоимость прочих материалов (ЭСН) | руб. | 347.4 | 1 | 347.4 | 1 | 347.4 | 0 | 0 | 1 | 1 | 1 | 1 | 1 | 1 | 1 | 347.4 | 0 | 3 | 3 | 0 | 1 |  | руб. | 0 | 0 | 0
17 | 1 | 3 | 3 |  | прайс | 9032 Урна, "НАШ ДВОР" | шт. | 2 | 0 | 0 | 2281.25 | 4562.5 | 0 | 0 | 1 | 1 | 1 | 1 | 1 | 1 | 2281.25 | 4562.5 | 0 | 3 | 3 | 4562.5 | 1 |  | шт. | 0 | 0 | 0
17 | 1 | 3 | 3 |  | прайс | 8004 Скамейка без спинки, "НАШ ДВОР" | шт. | 4 | 0 | 0 | 1854.97 | 7419.88 | 0 | 0 | 1 | 1 | 1 | 1 | 1 | 1 | 1854.97 | 7419.88 | 0 | 3 | 3 | 7419.88 | 1 |  | шт. | 0 | 0 | 0
17 | 1 | 3 | 3 |  | прайс | 8002 Скамейка со спинкой, "НАШ ДВОР" | шт. | 12 | 0 | 0 | 2429.82 | 29157.84 | 0 | 0 | 1 | 1 | 1 | 1 | 1 | 1 | 2429.82 | 29157.84 | 0 | 3 | 3 | 29157.84 | 1 |  | шт. | 0 | 0 | 0
4 | 1 |  |  |  | Установка парковки для самокатов, навеса для колясок. | Установка парковки для самокатов, навеса для колясок. |  | 0 |  | -1 | [10 empty] | 0 | [31 empty] | )*1,25 | )*1,25 | )*1,15 | )*1,15 | )*1,25 |  |  |  |  | )*1,25 | Поправка: 12, п.2.2. 5 Наименование: Выполняемые при ремонте и реконструкции работы аналогичные технологическим процессам, характерным для нового строительства и отсутствующим в сборниках на ремонтно-строительные работы | Поправка: 12, п.2.2. 5 | [7 empty] | 0 | [10 empty] | 0
17 | 1 | 1 | 1 |  | 9999990008 | Трудозатраты рабочих | чел.-ч. | 17.48 | 0 | 0 | 0 | 0 | 0 | 0 | 1 | 1 | 1 | 1 | 1 | 1 | 0 | 0 | 1 | 1 | 1 | 0 | 1 |  | чел.-ч. | 0 | 0 | 0
17 | 1 | 2 | 2 |  | 2.1-4-31 | Лебедки электрические, грузоподъемность до 1,5 т | маш.-ч. | 3.8 | 2.78 | 10.56 | 2.78 | 10.56 | 0 | 0 | 1 | 1 | 3.88 | 17.67 | 1 | 3.88 | 10.79 | 41 | 0 | 2 | 2 | 0 | 1 | 2.1-4-31 | маш.-ч. | 0 | 0 | 0
17 | 1 | 3 | 3 |  | 1.1-1-1566 | Электроды, тип Э-42, 46, 50, диаметр 4 - 6 мм | т | 0.00028 | 7191.81 | 2.01 | 7191.81 | 2.01 | 0 | 0 | 1 | 11.25 | 1 | 1 | 1 | 11.25 | 80907.86 | 22.65 | 0 | 3 | 3 | 0 | 1 | 1.1-1-1566 | т | 0 | 0 | 0
17 | 1 | 3 | 3 |  | 9999990006 | Стоимость прочих материалов (ЭСН) | руб. | 7.896 | 1 | 7.9 | 1 | 7.9 | 0 | 0 | 1 | 1 | 1 | 1 | 1 | 1 | 1 | 7.9 | 0 | 3 | 3 | 0 | 1 |  | руб. | 0 | 0 | 0
17 | 1 | 3 | 3 |  | прайс | Навес для колясок | шт. | 1 | 0 | 0 | 10391.66 | 10391.66 | 0 | 0 | 1 | 1 | 1 | 1 | 1 | 1 | 10391.66 | 10391.66 | 0 | 3 | 3 | 10391.66 | 1 |  | шт. | 0 | 0 | 0
17 | 1 | 3 | 3 |  | прайс | Навес над мусорными баками на 2 шт., "НАШ ДВОР" | шт. | 1 | 0 | 0 | 9989.43 | 9989.43 | 0 | 0 | 1 | 1 | 1 | 1 | 1 | 1 | 9989.43 | 9989.43 | 0 | 3 | 3 | 9989.43 | 1 |  | шт. | 0 | 0 | 0
4 | 1 |  |  |  | Установка веранд | Установка веранд |  | 0 |  | -1 | [10 empty] | 0 | [31 empty] | )*1,25 | )*1,25 | )*1,15 | )*1,15 | )*1,25 |  |  |  |  | )*1,25 | Поправка: 12, п.2.2. 5 Наименование: Выполняемые при ремонте и реконструкции работы аналогичные технологическим процессам, характерным для нового строительства и отсутствующим в сборниках на ремонтно-строительные работы | Поправка: 12, п.2.2. 5 | [7 empty] | 0 | [10 empty] | 0
17 | 1 | 1 | 1 |  | 9999990008 | Трудозатраты рабочих | чел.-ч. | 634.064 | 0 | 0 | 0 | 0 | 0 | 0 | 1 | 1 | 1 | 1 | 1 | 1 | 0 | 0 | 1 | 1 | 1 | 0 | 1 |  | чел.-ч. | 0 | 0 | 0
17 | 1 | 2 | 2 |  | 2.1-13-15 | Аппараты сварочные | маш.-ч. | 16.2 | 43.4 | 703.08 | 43.4 | 703.08 | 0 | 0 | 1 | 1 | 6.04 | 17.67 | 1 | 6.04 | 262.14 | 4246.67 | 0 | 2 | 2 | 0 | 1 | 2.1-13-15 | маш.-ч. | 0 | 0 | 0
17 | 1 | 2 | 2 |  | 2.1-3-38 | Краны на автомобильном ходу, грузоподъемность до 16 т | маш.-ч. | 118.37 | 123.84 | 14658.94 | 123.84 | 14658.94 | 0 | 0 | 1 | 1 | 7.98 | 17.67 | 1 | 7.98 | 988.24 | 116977.97 | 0 | 2 | 2 | 0 | 1 | 2.1-3-38 | маш.-ч. | 0 | 0 | 0
17 | 1 | 3 | 3 |  | 1.1-1-1566 | Электроды, тип Э-42, 46, 50, диаметр 4 - 6 мм | т | 0.03032 | 7191.81 | 218.06 | 7191.81 | 218.06 | 0 | 0 | 1 | 11.25 | 1 | 1 | 1 | 11.25 | 80907.86 | 2453.13 | 0 | 3 | 3 | 0 | 1 | 1.1-1-1566 | т | 0 | 0 | 0
17 | 1 | 3 | 3 |  | 1.1-1-57 | Болты строительные черные с гайками и шайбами (10х100 мм) | т | 0.10952 | 17876.91 | 1957.88 | 17876.91 | 1957.88 | 0 | 0 | 1 | 4.38 | 1 | 1 | 1 | 4.38 | 78300.87 | 8575.51 | 0 | 3 | 3 | 0 | 1 | 1.1-1-57 | т | 0 | 0 | 0
17 | 1 | 3 | 3 |  | 1.6-1-271 | Отдельные конструктивные элементы с преобладанием горячекатаных профилей, средняя масса сборочной единицы от 0,11 до 0,5 т | т | 0.17288 | 12654.07 | 2187.64 | 12654.07 | 2187.64 | 0 | 0 | 1 | 4.16 | 1 | 1 | 1 | 4.16 | 52640.93 | 9100.56 | 0 | 3 | 3 | 0 | 1 | 1.6-1-271 | т | 0 | 0 | 0
17 | 1 | 3 | 3 |  | 9999990006 | Стоимость прочих материалов (ЭСН) | руб. | 596.8 | 1 | 596.8 | 1 | 596.8 | 0 | 0 | 1 | 1 | 1 | 1 | 1 | 1 | 1 | 596.8 | 0 | 3 | 3 | 0 | 1 |  | руб. | 0 | 0 | 0
17 | 1 | 3 | 3 |  | прайс | 4043 Веранда, "НАШ ДВОР" | шт. | 3 | 0 | 0 | 125920.08 | 377760.24 | 0 | 0 | 1 | 1 | 1 | 1 | 1 | 1 | 125920.08 | 377760.24 | 0 | 3 | 3 | 377760.24 | 1 |  | шт. | 0 | 0 | 0
17 | 1 | 3 | 3 |  | прайс | 4046 Веранда, "НАШ ДВОР" | шт. | 3 | 0 | 0 | 125920.08 | 377760.24 | 0 | 0 | 1 | 1 | 1 | 1 | 1 | 1 | 125920.08 | 377760.24 | 0 | 3 | 3 | 377760.24 | 1 |  | шт. | 0 | 0 | 0
17 | 1 | 3 | 3 |  | прайс | 4044 Веранда, "НАШ ДВОР" | шт. | 2 | 0 | 0 | 125920.08 | 251840.16 | 0 | 0 | 1 | 1 | 1 | 1 | 1 | 1 | 125920.08 | 251840.16 | 0 | 3 | 3 | 251840.16 | 1 |  | шт. | 0 | 0 | 0
4 | 1 |  |  |  | Устройство площадок №1-8 | Устройство площадок №1-8 |  | 0 |  | -1 | [10 empty] | 0 | [31 empty] | )*1,25 | )*1,25 | )*1,15 | )*1,15 | )*1,25 |  |  |  |  | )*1,25 | Поправка: 12, п.2.2. 5 Наименование: Выполняемые при ремонте и реконструкции работы аналогичные технологическим процессам, характерным для нового строительства и отсутствующим в сборниках на ремонтно-строительные работы | Поправка: 12, п.2.2. 5 | [7 empty] | 0 | [10 empty] | 0
17 | 1 | 1 | 1 |  | 9999990008 | Трудозатраты рабочих | чел.-ч. | 573.137 | 0 | 0 | 0 | 0 | 0 | 0 | 1 | 1 | 1 | 1 | 1 | 1 | 0 | 0 | 1 | 1 | 1 | 0 | 1 |  | чел.-ч. | 0 | 0 | 0
17 | 1 | 2 | 2 |  | 2.1-13-15 | Аппараты сварочные | маш.-ч. | 13.3837 | 43.4 | 580.85 | 43.4 | 580.85 | 0 | 0 | 1 | 1 | 6.04 | 17.67 | 1 | 6.04 | 262.14 | 3508.42 | 0 | 2 | 2 | 0 | 1 | 2.1-13-15 | маш.-ч. | 0 | 0 | 0
17 | 1 | 2 | 2 |  | 2.1-3-38 | Краны на автомобильном ходу, грузоподъемность до 16 т | маш.-ч. | 87.34 | 123.84 | 10816.19 | 123.84 | 10816.19 | 0 | 0 | 1 | 1 | 7.98 | 17.67 | 1 | 7.98 | 988.24 | 86312.88 | 0 | 2 | 2 | 0 | 1 | 2.1-3-38 | маш.-ч. | 0 | 0 | 0
17 | 1 | 2 | 2 |  | 2.1-4-9 | Погрузчики на автомобильном ходу, грузоподъемность до 2 т | маш.-ч. | 0.75 | 70.27 | 52.7 | 70.27 | 52.7 | 0 | 0 | 1 | 1 | 6.45 | 17.67 | 1 | 6.45 | 453.24 | 339.93 | 0 | 2 | 2 | 0 | 1 | 2.1-4-9 | маш.-ч. | 0 | 0 | 0
17 | 1 | 3 | 3 |  | 1.1-1-1566 | Электроды, тип Э-42, 46, 50, диаметр 4 - 6 мм | т | 0.037624 | 7191.81 | 270.58 | 7191.81 | 270.58 | 0 | 0 | 1 | 11.25 | 1 | 1 | 1 | 11.25 | 80907.86 | 3044.08 | 0 | 3 | 3 | 0 | 1 | 1.1-1-1566 | т | 0 | 0 | 0
17 | 1 | 3 | 3 |  | 1.1-1-57 | Болты строительные черные с гайками и шайбами (10х100 мм) | т | 0.049173 | 17876.91 | 879.06 | 17876.91 | 879.06 | 0 | 0 | 1 | 4.38 | 1 | 1 | 1 | 4.38 | 78300.87 | 3850.29 | 0 | 3 | 3 | 0 | 1 | 1.1-1-57 | т | 0 | 0 | 0
17 | 1 | 3 | 3 |  | 1.6-1-271 | Отдельные конструктивные элементы с преобладанием горячекатаных профилей, средняя масса сборочной единицы от 0,11 до 0,5 т | т | 0.16553 | 12654.07 | 2094.69 | 12654.07 | 2094.69 | 0 | 0 | 1 | 4.16 | 1 | 1 | 1 | 4.16 | 52640.93 | 8713.92 | 0 | 3 | 3 | 0 | 1 | 1.6-1-271 | т | 0 | 0 | 0
17 | 1 | 3 | 3 |  | 9999990006 | Стоимость прочих материалов (ЭСН) | руб. | 727.3 | 1 | 727.3 | 1 | 727.3 | 0 | 0 | 1 | 1 | 1 | 1 | 1 | 1 | 1 | 727.3 | 0 | 3 | 3 | 0 | 1 |  | руб. | 0 | 0 | 0
17 | 1 | 3 | 3 |  | прайс | 5001 Игровой модуль домик, "НАШ ДВОР" | шт. | 8 | 0 | 0 | 8019.29 | 64154.32 | 0 | 0 | 1 | 1 | 1 | 1 | 1 | 1 | 8019.29 | 64154.32 | 0 | 3 | 3 | 64154.32 | 1 |  | шт. | 0 | 0 | 0
17 | 1 | 3 | 3 |  | прайс | 5106 Игровой модуль Паровозик, "НАШ ДВОР" | шт. | 2 | 0 | 0 | 29408.03 | 58816.06 | 0 | 0 | 1 | 1 | 1 | 1 | 1 | 1 | 29408.03 | 58816.06 | 0 | 3 | 3 | 58816.06 | 1 |  | шт. | 0 | 0 | 0
17 | 1 | 3 | 3 |  | прайс | 5311 Игровой модуль Песочница с крышкой, "НАШ ДВОР" | шт. | 8 | 0 | 0 | 4230.97 | 33847.76 | 0 | 0 | 1 | 1 | 1 | 1 | 1 | 1 | 4230.97 | 33847.76 | 0 | 3 | 3 | 33847.76 | 1 |  | шт. | 0 | 0 | 0
17 | 1 | 3 | 3 |  | прайс | 6113 Игровой модуль Кабриолет, "НАШ ДВОР" | шт. | 2 | 0 | 0 | 5484.29 | 10968.58 | 0 | 0 | 1 | 1 | 1 | 1 | 1 | 1 | 5484.29 | 10968.58 | 0 | 3 | 3 | 10968.58 | 1 |  | шт. | 0 | 0 | 0
17 | 1 | 3 | 3 |  | прайс | 6507 Игровой модуль Карусель, "НАШ ДВОР" | шт. | 3 | 0 | 0 | 8047.04 | 24141.12 | 0 | 0 | 1 | 1 | 1 | 1 | 1 | 1 | 8047.04 | 24141.12 | 0 | 3 | 3 | 24141.12 | 1 |  | шт. | 0 | 0 | 0
17 | 1 | 3 | 3 |  | прайс | 5109 Игровой модуль Кораблик, "НАШ ДВОР" | шт. | 2 | 0 | 0 | 26604.65 | 53209.3 | 0 | 0 | 1 | 1 | 1 | 1 | 1 | 1 | 26604.65 | 53209.3 | 0 | 3 | 3 | 53209.3 | 1 |  | шт. | 0 | 0 | 0
17 | 1 | 3 | 3 |  | прайс | 4010 Игровой модуль Детский баскетбол, "НАШ ДВОР" | шт. | 5 | 0 | 0 | 1244.71 | 6223.55 | 0 | 0 | 1 | 1 | 1 | 1 | 1 | 1 | 1244.71 | 6223.55 | 0 | 3 | 3 | 6223.55 | 1 |  | шт. | 0 | 0 | 0
17 | 1 | 3 | 3 |  | прайс | 6102 Игровой модуль Кораблик, "НАШ ДВОР" | шт. | 1 | 0 | 0 | 5484.29 | 5484.29 | 0 | 0 | 1 | 1 | 1 | 1 | 1 | 1 | 5484.29 | 5484.29 | 0 | 3 | 3 | 5484.29 | 1 |  | шт. | 0 | 0 | 0
17 | 1 | 3 | 3 |  | прайс | 5114 Игровой модуль Пожарная, "НАШ ДВОР" | шт. | 2 | 0 | 0 | 17358.99 | 34717.98 | 0 | 0 | 1 | 1 | 1 | 1 | 1 | 1 | 17358.99 | 34717.98 | 0 | 3 | 3 | 34717.98 | 1 |  | шт. | 0 | 0 | 0
17 | 1 | 3 | 3 |  | прайс | 6117 Игровой модуль Качалка-балансир, "НАШ ДВОР" | шт. | 5 | 0 | 0 | 4922.6 | 24613 | 0 | 0 | 1 | 1 | 1 | 1 | 1 | 1 | 4922.6 | 24613 | 0 | 3 | 3 | 24613 | 1 |  | шт. | 0 | 0 | 0
17 | 1 | 3 | 3 |  | прайс | 5104 Игровой модуль Паровозик, "НАШ ДВОР" | шт. | 1 | 0 | 0 | 13302.33 | 13302.33 | 0 | 0 | 1 | 1 | 1 | 1 | 1 | 1 | 13302.33 | 13302.33 | 0 | 3 | 3 | 13302.33 | 1 |  | шт. | 0 | 0 | 0
17 | 1 | 3 | 3 |  | прайс | 4007 Игровой модуль Мишень со счетом, "НАШ ДВОР" | шт. | 8 | 0 | 0 | 2469.77 | 19758.16 | 0 | 0 | 1 | 1 | 1 | 1 | 1 | 1 | 2469.77 | 19758.16 | 0 | 3 | 3 | 19758.16 | 1 |  | шт. | 0 | 0 | 0
17 | 1 | 3 | 3 |  | прайс | 5113 Игровой модуль Скорая, "НАШ ДВОР" | шт. | 1 | 0 | 0 | 17358.99 | 17358.99 | 0 | 0 | 1 | 1 | 1 | 1 | 1 | 1 | 17358.99 | 17358.99 | 0 | 3 | 3 | 17358.99 | 1 |  | шт. | 0 | 0 | 0
4 | 1 |  |  |  | Устройство спортивной площадки. | Устройство спортивной площадки. |  | 0 |  | -1 | [10 empty] | 0 | [31 empty] | )*1,25 | )*1,25 | )*1,15 | )*1,15 | )*1,25 |  |  |  |  | )*1,25 | Поправка: 12, п.2.2. 5 Наименование: Выполняемые при ремонте и реконструкции работы аналогичные технологическим процессам, характерным для нового строительства и отсутствующим в сборниках на ремонтно-строительные работы | Поправка: 12, п.2.2. 5 | [7 empty] | 0 | [10 empty] | 0
17 | 1 | 1 | 1 |  | 9999990008 | Трудозатраты рабочих | чел.-ч. | 31.487 | 0 | 0 | 0 | 0 | 0 | 0 | 1 | 1 | 1 | 1 | 1 | 1 | 0 | 0 | 1 | 1 | 1 | 0 | 1 |  | чел.-ч. | 0 | 0 | 0
17 | 1 | 2 | 2 |  | 2.1-13-15 | Аппараты сварочные | маш.-ч. | 0.75 | 43.4 | 32.55 | 43.4 | 32.55 | 0 | 0 | 1 | 1 | 6.04 | 17.67 | 1 | 6.04 | 262.14 | 196.61 | 0 | 2 | 2 | 0 | 1 | 2.1-13-15 | маш.-ч. | 0 | 0 | 0
17 | 1 | 2 | 2 |  | 2.1-3-38 | Краны на автомобильном ходу, грузоподъемность до 16 т | маш.-ч. | 4.2 | 123.84 | 520.13 | 123.84 | 520.13 | 0 | 0 | 1 | 1 | 7.98 | 17.67 | 1 | 7.98 | 988.24 | 4150.61 | 0 | 2 | 2 | 0 | 1 | 2.1-3-38 | маш.-ч. | 0 | 0 | 0
17 | 1 | 2 | 2 |  | 2.1-4-9 | Погрузчики на автомобильном ходу, грузоподъемность до 2 т | маш.-ч. | 0.1275 | 70.27 | 8.96 | 70.27 | 8.96 | 0 | 0 | 1 | 1 | 6.45 | 17.67 | 1 | 6.45 | 453.24 | 57.79 | 0 | 2 | 2 | 0 | 1 | 2.1-4-9 | маш.-ч. | 0 | 0 | 0
17 | 1 | 3 | 3 |  | 1.1-1-1566 | Электроды, тип Э-42, 46, 50, диаметр 4 - 6 мм | т | 0.0008 | 7191.81 | 5.75 | 7191.81 | 5.75 | 0 | 0 | 1 | 11.25 | 1 | 1 | 1 | 11.25 | 80907.86 | 64.73 | 0 | 3 | 3 | 0 | 1 | 1.1-1-1566 | т | 0 | 0 | 0
17 | 1 | 3 | 3 |  | 1.1-1-57 | Болты строительные черные с гайками и шайбами (10х100 мм) | т | 0.0016 | 17876.91 | 28.6 | 17876.91 | 28.6 | 0 | 0 | 1 | 4.38 | 1 | 1 | 1 | 4.38 | 78300.87 | 125.28 | 0 | 3 | 3 | 0 | 1 | 1.1-1-57 | т | 0 | 0 | 0
17 | 1 | 3 | 3 |  | 1.6-1-271 | Отдельные конструктивные элементы с преобладанием горячекатаных профилей, средняя масса сборочной единицы от 0,11 до 0,5 т | т | 0.008 | 12654.07 | 101.23 | 12654.07 | 101.23 | 0 | 0 | 1 | 4.16 | 1 | 1 | 1 | 4.16 | 52640.93 | 421.13 | 0 | 3 | 3 | 0 | 1 | 1.6-1-271 | т | 0 | 0 | 0
17 | 1 | 3 | 3 |  | 9999990006 | Стоимость прочих материалов (ЭСН) | руб. | 61.4 | 1 | 61.4 | 1 | 61.4 | 0 | 0 | 1 | 1 | 1 | 1 | 1 | 1 | 1 | 61.4 | 0 | 3 | 3 | 0 | 1 |  | руб. | 0 | 0 | 0
17 | 1 | 3 | 3 |  | прайс | 4008 Спортивное оборудование (мини), "НАШ ДВОР" | шт. | 1 | 0 | 0 | 7031.29 | 7031.29 | 0 | 0 | 1 | 1 | 1 | 1 | 1 | 1 | 7031.29 | 7031.29 | 0 | 3 | 3 | 7031.29 | 1 |  | шт. | 0 | 0 | 0
17 | 1 | 3 | 3 |  | прайс | 4010 Игровой модуль Детский баскетбол, "НАШ ДВОР" | шт. | 2 | 0 | 0 | 1244.71 | 2489.42 | 0 | 0 | 1 | 1 | 1 | 1 | 1 | 1 | 1244.71 | 2489.42 | 0 | 3 | 3 | 2489.42 | 1 |  | шт. | 0 | 0 | 0
17 | 1 | 3 | 3 |  | прайс | 4004 Игровой модуль Рукоход, "НАШ ДВОР" | шт. | 1 | 0 | 0 | 6092.22 | 6092.22 | 0 | 0 | 1 | 1 | 1 | 1 | 1 | 1 | 6092.22 | 6092.22 | 0 | 3 | 3 | 6092.22 | 1 |  | шт. | 0 | 0 | 0
50 | 0 | 0 | -100 |  | 0 | ТрудСтр | Всего строителей
50 | 1 | 0 | -102 |  | 267001.82 | Маш | Всего машин
50 | 1 | 0 | -103 |  | 760709.83 | Мат | Всего материалов
50 | 0 | 0 | -110 |  | 0 | 1ТрудСтр | Всего строителей - Сметные
50 | 1 | 0 | -112 |  | 267001.82 | 1Маш | Всего машин - Сметные
50 | 1 | 0 | -113 |  | 2249250.26 | 1Мат | Всего материалов - Сметные
50 | 0 | 0 | -120 |  | 0 | 2ТрудСтр | Всего строителей - Текущие
50 | 0 | 0 | -122 |  | 0 | 2Маш | Всего машин - Текущие
50 | 0 | 0 | -123 |  | 0 | 2Мат | Всего материалов - Текущие
50 | 1 | 0 | -152 |  | 875553.61 | ИндМаш | Всего машин - Сметные - с учетом индекса
50 | 1 | 0 | -153 |  | 4963710.45 | ИндМат | Всего материалов - Сметные - с учетом индекса
50 | 0 | 0 | -180 |  | 0 | КомпТрудСтр | Компенсация стоимости строителей
50 | 0 | 0 | -182 |  | 0 | КомпМаш | Компенсация стоимости машин
50 | 1 | 0 | -183 |  | 1488540.43 | КомпМат | Компенсация стоимости материалов
65 |  | 1 | 0 | 30