## ЛСР 17 граф
СОГЛАСОВАНО: | [11 empty] | УТВЕРЖДАЮ:
_________________ | [11 empty] | _________________
" _____ " ________________ 2020 г. | [11 empty] | "____" ______________2020 г.
(наименование стройки)
ЛОКАЛЬНЫЙ СМЕТНЫЙ РАСЧЕТ № 1.1
(локальная смета)
|  | на | 1.1 Общестроительные работы
(наименование работ и затрат, наименование объекта)
Основание:
|  |  | Сметная стоимость строительных работ _______________________________________________________________________________________________ | [5 empty] | ___________________________684402,29 |  | руб.
|  |  | Средства на оплату труда _______________________________________________________________________________________________ | [5 empty] | ___________________________22127,7 |  | руб.
|  |  | Сметная трудоемкость _______________________________________________________________________________________________ | [5 empty] | _______________________________________________________________________________________________125,16 |  | чел.час
Составлен(а) в текущих (прогнозных) ценах по состоянию на ______________
№ пп | Обосно- вание | Наименование | Ед. изм. | Кол. | Стоимость единицы, руб. |  |  |  | Общая стоимость, руб. |  |  |  | Т/з осн. раб.на ед. | Т/з осн. раб. Всего | Т/з мех. на ед. | Т/з мех. Всего
[5 empty] | Всего | В том числе |  |  | Всего | В том числе
[6 empty] | Осн.З/п | Эк.Маш | З/пМех |  | Осн.З/п | Эк.Маш | З/пМех
1 | 2 | 3 | 4 | 5 | 6 | 7 | 8 | 9 | 10 | 11 | 12 | 13 | 14 | 15 | 16 | 17
Раздел 1. Общестроительные работы
Потолок
1 | ТЕР15-01-047-15 Приказ Минстроя России от 05.05.15 №337/пр | Разборка: подвесных потолков типа <Армстронг> по каркасу из оцинкованного профиля | 100 м2 поверхности облицовки | 0,103 10,3 / 100 | 17111.7 | 13738.69 | 3373.01 | 140.2 | 1762.51 | 1415.09 | 347.42 | 14.44 | 81.968 | 8.44 | 0.608 | 0.06
2 | ТЕР15-01-047-15 Приказ Минстроя России от 05.05.15 №337/пр | Устройство: подвесных потолков типа <Армстронг> по каркасу из оцинкованного профиля | 100 м2 поверхности облицовки | 0,0985 9,85 / 100 | 43337.09 | 17173.36 | 4216.26 | 175.25 | 4268.7 | 1691.58 | 415.3 | 17.26 | 102.46 | 10.09 | 0.76 | 0.07
Ограждения
3 | ТЕР07-05-016-04 Приказ Минстроя России от 05.05.15 №337/пр | Разборка металлических ограждений: без поручней | 100 м ограждения | 0,026 2,6 / 100 | 6952.15 | 5356.03 | 1596.12 | 61.34 | 180.76 | 139.26 | 41.5 | 1.59 | 31.955 | 0.83 | 0.266 | 0.01
4 | ТЕРр65-17-1 Приказ Минстроя России от 05.05.15 №337/пр | Установка заглушек | 100 заглушек | 0,1 10 / 100 | 17766.09 | 17681.92 | 84.17 |  | 1776.61 | 1768.19 | 8.42 |  | 112 | 11.2
Стеклянные витражи и двери в алюминиевом профиле
5 | ТЕР09-03-046-01 Приказ Минстроя России от 05.05.15 №337/пр | Монтаж перегородок (и дверей): из алюминиевых сплавов сборно-разборных с остеклением | 100 м2 | 0,2816 (4,35*2+9,73*2) / 100 | 63698.08 | 58225.65 | 3485.98 | 507.41 | 17937.38 | 16396.34 | 981.65 | 142.89 | 324.82 | 91.47 | 2.2 | 0.62
6 | ТЕР09-04-012-02 Приказ Минстроя России от 05.05.15 №337/пр | Установка дверного доводчика | 1 шт. | 2 | 218.9 | 196.05 | 18.01 |  | 437.8 | 392.1 | 36.02 |  | 1.11 | 2.22
7 | ТЕР15-01-050-01 Приказ Минстроя России от 05.05.15 №337/пр | Облицовка стен декоративным бумажно-слоистым пластиком или листами из синтетических материалов: по деревянной обрешетке | 100 м2 облицовки | 0,0181 1,81 / 100 | 11656.7 | 8204.69 | 986.5 | 25.39 | 210.99 | 148.5 | 17.86 | 0.46 | 50.15 | 0.91 | 0.11
Раздел 2. Материалы в текущих ценах
8 | Цена поставщика | Потолочная система Армстронг | м2 | 10,15 9,85*1,03 | 186.44 |  |  |  | 1892.37
9 | Цена поставщика | Заглушки на огражения | шт. | 10 | 84.75 |  |  |  | 847.5
Стеклянные витражи и двери в алюминиевом профиле
10 | Цена поставщика | СП-1, СП-2. Противопожарная стеклянная перегородка в алюминиевом профиле 3950х3013,6 мм (9,73 м2) | шт. | 2 | 63771.19 |  |  |  | 127542.38
11 | Цена поставщика | Дверной блок1450х2100 остекленный в алюминиевом профиле, стекло класса защиты Р2А, усиленный доводчик, усиленные петли, 1 врезной механический замок, стопорная фиксирующая задвижка | шт. | 2 | 36694.92 |  |  |  | 73389.84
12 | Цена поставщика | Алюминиевая конструкция 4030*2880 | шт. | 2 | 60921.67 |  |  |  | 121843.34
13 | Цена поставщика | Алюминиевая конструкция 1440*2360 | шт. | 2 | 38371.67 |  |  |  | 76743.34
15 | Цена поставщика | Алюминиевая конструкция 1550*3200 | шт. | 1 | 34918.33 |  |  |  | 34918.33
16 | Цена поставщика | Алюминиевая конструкция 1440*2100 (ТПТ-65) | шт. | 1 | 66458.33 |  |  |  | 66458.33
14 | Цена поставщика | Доводчик GEZE SILVER 1500 | компл. | 4 2+1+1 | 2083.33 |  |  |  | 8333.32
Итого прямые затраты по смете в текущих ценах | [8 empty] | 538543.5 | 21951.06 | 1848.17 | 176.64 |  | 125.16 |  | 0.76
Итого прямые затраты по смете с учетом коэффициентов к итогам | [8 empty] | 548782.88 | 21951.06 | 1848.17 | 176.64 |  | 125.16 |  | 0.76
В том числе, справочно:
Транспортные расходы МАТ=2% (Поз. 8-13, 15-16, 14) | [8 empty] | 10239.38
Накладные расходы | [8 empty] | 14525.99
В том числе, справочно:
63% = 90%*0,7 ФОТ (от 16931,33) (Поз. 5-6) | [8 empty] | 10666.74
72% = 103%*0,7 ФОТ (от 1768,19) (Поз. 4) | [8 empty] | 1273.1
74% = 105%*0,7 ФОТ (от 3287,33) (Поз. 1-2, 7) | [8 empty] | 2432.62
109% = 155%*0,7 ФОТ (от 140,85) (Поз. 3) | [8 empty] | 153.53
Сметная прибыль | [8 empty] | 15762.38
В том числе, справочно:
50% = 55%*0,9 ФОТ (от 3287,33) (Поз. 1-2, 7) | [8 empty] | 1643.67
54% = 60%*0,9 ФОТ (от 1768,19) (Поз. 4) | [8 empty] | 954.82
77% = 85%*0,9 ФОТ (от 16931,33) (Поз. 5-6) | [8 empty] | 13037.12
90% = 100%*0,9 ФОТ (от 140,85) (Поз. 3) | [8 empty] | 126.77
Итоги по смете:
Отделочные работы | [8 empty] | 10318.49 |  |  |  |  | 19.44 |  | 0.13
Бетонные и железобетонные сборные конструкции в жилищно-гражданском строительстве | [8 empty] | 461.06 |  |  |  |  | 0.83 |  | 0.01
Внутренние санитарно-технические работы: смена труб, санитарно-технических приборов и другие работы (ремонтно-строительные) | [8 empty] | 4004.53 |  |  |  |  | 11.2
Строительные металлические конструкции | [8 empty] | 42079.04 |  |  |  |  | 93.69 |  | 0.62
Сантехнические работы - внутренние (трубопроводы, водопровод, канализация, отопление, газоснабжение, вентиляция и кондиционирование воздуха) | [8 empty] | 522208.13
Итого | [8 empty] | 579071.25 |  |  |  |  | 125.16 |  | 0.76
В том числе:
Материалы | [8 empty] | 524983.65
Машины и механизмы | [8 empty] | 1848.17
ФОТ | [8 empty] | 22127.7
Накладные расходы | [8 empty] | 14525.99
Сметная прибыль | [8 empty] | 15762.38
Затраты на компенсацию НДС при УСН 524983,65*20% от 1 +(1848,17-176,64)*20% от 1 +0*20% от 1 | [8 empty] | 105331.04
ВСЕГО по смете | [8 empty] | 684402.29 |  |  |  |  | 125.16 |  | 0.76