## Лист1
Антиблокировочная тормозная система
# | DTC Kodu | DTC - EN | Диагностический код неисправности (ДКН) -РУС
1 | F00049 | Electronic Control Unit, internal electronic fault | Электронный блок управления, ошибка внутренней электронной системы
2 | F00061 | Electronic Control Unit, signal calculation fault | Электронный блок управления, ошибка подсчета сигналов
3 | F00005 | Electronic Control Unit, system programming faults | Электронный блок управления, ошибка программирования системы
4 | F00046 | Electronic Control Unit, calibration or variable memory fault | Электронный блок управления, ошибка калибровки или настройки памяти
5 | 004604 | Electronic Control Unit, system internal faults | Электронный блок управления, ошибка внутренней системы
6 | 520068 | Rolling Test Bench Mode, event information | Рабочий режим при испытании при движении, информация о событии
7 | F00049 | Electronic Control Unit, internal electronic fault | Электронный блок управления, ошибка внутренней электронной системы
8 | 406C64 | Stability System, signal consistency problem | Система стабилизации, проблема стабильности сигнала
9 | 520168 | Stability System Disabled by the Switch, event information | Система стабилизации вышла из строя, информация о событиях
10 | 520295 | ABS - Part Configuration Error, incorrect sum | АБС - Частичная ошибка конфигурации, неверная установка параметров
11 | F00316 | Battery Voltage, circuit voltage lower than the threshold | Питание аккумулятора, напряжение в цепи ниже порога
12 | F00317 | Battery Voltage, circuit voltage higher than the threshold | Питание аккумулятора, напряжение в цепи выше порога
13 | 600164 | Anti-Lock Brake System, signal consistency problem | Противозаклинивающая тормозная система, сигнал о проблеме обеспечения соответствия мер защиты внешним условиям
14 | 600163 | Anti-Lock Brake System, circuit or part protection time out | Противозаклинивающая тормозная система, время использования цепи и время защиты узла истекли
15 | 520568 | Anti-Lock Brake System Disabled by the Differential Lock, event information | Противозаклинивающая тормозная система заблокировано устройством блокировки, информация о событии
16 | 520668 | Terrain ABS Activated, event information | Дорожная антиблокировочная система тормозов активирована, информация о событиях
17 | F00041 | Electronic Control Unit, general checksum error | Электронный блок управления, ошибка общей контрольной системы
18 | F00004 | Electronic Control Unit, system internal faults | Электронный блок управления, ошибка внутренней системы
19 | C01088 | Vehicle CAN bus off | Шина обмена сообщениями транспортного средства, выключена
20 | C01087 | Vehicle CAN bus, missing message | Шина обмена сообщениями транспортного средства, отсутствует сообщение
21 | C12387 | Loss of Communication with Yaw Rate Sensor Module, missing message | Потеря сязи с сенсорным датчиком угла сгибания, отсутствует сообщение
22 | 406349 | Yaw Rate Sensor, internal electronic fault | Датчик угловой скорости (датчик рыскания),ошибка внутренней электронной системы
23 | 40632F | Yaw Rate Sensor, signal implausible | Датчик угловой скорости (датчик рыскания),недопустимый сигнал
24 | 406392 | Yaw Rate Sensor, performance or erroneous operation | Датчик угловой скорости (датчик рыскания),результаты эксплуатации или некорректная операция
25 | 406355 | Yaw Rate Sensor, not configured | Датчик угловой скорости (датчик рыскания), настройка не выполнена
26 | 406327 | Yaw Rate Sensor, signal change rate is higher than the threshold | Датчик угловой скорости (датчик рыскания),скорость изменения сигнала выше порога
27 | 406376 | Yaw Rate Sensor, installed at wrong location | Датчик угловой скорости (датчик рыскания), установлено в неверном положении
28 | 406396 | Yaw Rate Sensor, internal fault in the component | Датчик угловой скорости (датчик рыскания),внутренняя ошибка компонентов
29 | 406122 | Lateral Acceleration Sensor, signal width > maximum | Датчик поперечной составляющей ускорения, сигнал width > maximum
30 | 406164 | Lateral Acceleration Sensor, signal consistency problem | Датчик поперечной составляющей ускорения, проблема стабильности сигнала
31 | 406196 | Lateral Acceleration Sensor, internal fault in the component | Датчик поперечной составляющей ускорения, внутренняя ошибка на входе
32 | 406128 | Lateral Acceleration Sensor, signal deviation level out of range or zero setting failed | Датчик поперечной составляющей ускорения, уровень отклонений сигнала имеет недопустимый уровень или не удается переустановить прибор на ноль
33 | 406154 | Lateral Acceleration Sensor, missing calibration | Датчик поперечной составляющей ускорения, отсутствует калибровка
34 | 40631C | Yaw Rate Sensor, circuit voltage out of range | Датчик угловой скорости (датчик рыскания), недопустимое значение напряжение цепи
35 | F0031C | Battery Voltage, circuit voltage out of range | Питание аккумулятора, недопустимое значение напряжение цепи
36 | 521764 | Trailer Pressure Control Valve Consistency Check, signal consistency problem | Датчик давления в клапане управления прицепом, проверка стабильности, проблема стабильности сигнала
37 | 408101 | ABS Fault Indicator, general electrical fault | АБС - Индикатор неисправностей, общая электрическая неисправность
38 | 601413 | Auxiliary Axle Right Pressure Control Input Valve, open circuit | Правый впускной клапан регулятора давление вспомогательной оси, обрыв цепи
39 | 601512 | Auxiliary Axle Right Pressure Control Output Valve, short circuit to battery | Правый выпускной клапан регулятора давление вспомогательной оси, короткое замыкание на аккумулятор
40 | 601511 | Auxiliary Axle Right Pressure Control Output Valve, short circuit to ground | Правый выпускной клапан регулятора давление вспомогательной оси, короткое замыкание на "массу"
41 | 601513 | Auxiliary Axle Right Pressure Control Output Valve, open circuit | Правый выпускной клапан регулятора давление вспомогательной оси, обрыв цепи
42 | 60.184A | Trailer Pressure Control Valve, wrong component installed | Датчик давления в клапане управления прицепом, установлен неправильный компонент
43 | 601813 | Trailer Pressure Control Valve, open circuit | Датчик давления в клапане управления прицепом, обрыв цепи
44 | 601855 | Trailer Pressure Control Valve, not configured | Датчик давления в клапане управления прицепом, установлен неправильный компонент
45 | 601812 | Trailer Pressure Control Valve, short circuit to battery | Датчик давления в клапане управления прицепом, короткое замыкание на аккумулятор
46 | 601811 | Trailer Pressure Control Valve, short circuit to ground | Датчик давления в клапане управления прицепом, короткое замыкание на "массу"
47 | 405122 | Steering Wheel Position Sensor, signal width > maximum | Датчик положения колеса передней оси (управляемый мост), сигнал width > maximum
48 | C12687 | Loss of Communication with Steering Angle Sensor Module, missing message | Потеря связи с сенсорным датчиком угла поворота рулевого колеса, отсутствует сообщение
49 | 405149 | Steering Wheel Position Sensor, internal electronic fault | Датчик положения колеса передней оси (управляемый мост), ошибка внутренней электронной системы
50 | 405193 | Steering Wheel Position Sensor, not operating | Датчик положения колеса передней оси (управляемый мост), не функционирует
51 | 405155 | Steering Wheel Position Sensor, not configured | Датчик положения колеса передней оси (управляемый мост), не настроена конфигурация
52 | 405127 | Steering Wheel Position Sensor, signal change rate is higher than the threshold | Датчик положения колеса передней оси (управляемый мост), скорость изменения сигнала выше порога
53 | 405107 | Steering Wheel Position Sensor, mechanical faults | Датчик положения колеса передней оси (управляемый мост), механические ошибки
54 | 405164 | Steering Wheel Position Sensor, signal consistency problem | Датчик положения колеса передней оси (управляемый мост), проблема стабильности сигнала
55 | 405154 | Steering Wheel Position Sensor, missing calibration | Датчик положения колеса передней оси (управляемый мост), отсутствует калибровка
56 | 406322 | Yaw Rate Sensor, signal width maximum | Датчик угловой скорости (датчик рыскания), сигнал width maximum
57 | 406364 | Yaw Rate Sensor, signal consistency problem | Датчик угловой скорости (датчик рыскания), проблема стабильности сигнала
58 | 403401 | Steering Axle Right Wheel Speed Sensor, general electrical fault | Датчик скорости правого колеса передней оси (управляемый мост), общая электрическая неисправность
59 | 403431 | Steering Axle Right Wheel Speed Sensor, no signal | Датчик скорости правого колеса передней оси (управляемый мост), нет сигнала
60 | 403425 | Steering Axle Right Wheel Speed Sensor, signal form or waveform problem | Датчик скорости правого колеса передней оси (управляемый мост), ошибка формы сигнала или колебаний
61 | 40342F | Steering Axle Right Wheel Speed Sensor, signal implausible | Датчик скорости правого колеса передней оси (управляемый мост), недопустимый сигнал
62 | 403438 | Steering Axle Right Wheel Speed Sensor, signal frequency faulty | Датчик скорости правого колеса передней оси (управляемый мост), изменчивый сигнал
63 | 403454 | Steering Axle Right Wheel Speed Sensor, missing calibration | Датчик скорости правого колеса передней оси (управляемый мост), отсутствует калибровка
64 | 403429 | Steering Axle Right Wheel Speed Sensor, signal invalid | Датчик скорости правого колеса передней оси (управляемый мост), некорректный сигнал
65 | 403701 | Drive Axle Left Wheel Speed Sensor, general electrical fault | Датчик скорости левого колеса задней оси (ведущий мост), общая электрическая неисправность
66 | 403731 | Drive Axle Left Wheel Speed Sensor, no signal | Датчик скорости левого колеса задней оси (ведущий мост), нет сигнала
67 | 403725 | Drive Axle Left Wheel Speed Sensor, signal form or waveform problem | Датчик скорости левого колеса задней оси (ведущий мост), ошибка формы сигнала или колебаний
68 | 40372F | Drive Axle Left Wheel Speed Sensor, signal implausible | Датчик скорости левого колеса задней оси (ведущий мост), недопустимый сигнал
69 | 403738 | Drive Axle Left Wheel Speed Sensor, signal frequency faulty | Датчик скорости левого колеса задней оси (ведущий мост), изменчивый сигнал
70 | 403754 | Drive Axle Left Wheel Speed Sensor, missing calibration | Датчик скорости левого колеса задней оси (ведущий мост), отсутствует калибровка
71 | 403729 | Drive Axle Left Wheel Speed Sensor, signal invalid | Датчик скорости левого колеса задней оси (ведущий мост), некорректный сигнал
72 | 403A01 | Drive Axle Right Wheel Speed Sensor, general electrical fault | Датчик скорости правого колеса задней оси (ведущий мост), общая электрическая неисправность
73 | 403A31 | Drive Axle Right Wheel Speed Sensor, no signal | Датчик скорости правого колеса задней оси (ведущий мост), нет сигнала
74 | 403A25 | Drive Axle Right Wheel Speed Sensor, signal form or waveform problem | Датчик скорости правого колеса задней оси (ведущий мост), ошибка формы сигнала или колебаний
75 | 403A2F | Drive Axle Right Wheel Speed Sensor, signal implausible | Датчик скорости правого колеса задней оси (ведущий мост), недопустимый сигнал
76 | 403A38 | Drive Axle Right Wheel Speed Sensor, signal frequency faulty | Датчик скорости правого колеса задней оси (ведущий мост), изменчивый сигнал
77 | 403A54 | Drive Axle Right Wheel Speed Sensor, missing calibration | Датчик скорости правого колеса задней оси (ведущий мост), отсутствует калибровка
78 | 511513 | Steering Axle Right Pressure Control Valve Body, open circuit | Корпус правого клапана регулятора давления передней оси (управляемый мост),обрыв цепи
79 | 511455 | Steering Axle Right Pressure Control Valve, not configured | Правый клапан регулятора давления передней оси (управляемый мост), не настроена конфигурация
80 | 401412 | Steering Axle Right Pressure Control Input Valve, short circuit to battery | Правый впускной клапан регулятора давления передней оси (управляемый мост), короткое замыкание на аккумулятор
81 | 401411 | Steering Axle Right Pressure Control Input Valve, short circuit to ground | Правый впускной клапан регулятора давления передней оси (управляемый мост), короткое замыкание на "массу"
82 | 401413 | Steering Axle Right Pressure Control Input Valve, open circuit | Правый впускной клапан регулятора давления передней оси (управляемый мост),обрыв цепи
83 | 401512 | Steering Axle Right Pressure Control Output Valve, short circuit to battery | Правый выпускной клапан регулятора давления передней оси (управляемый мост), короткое замыкание на аккумулятор
84 | 401511 | Steering Axle Right Pressure Control Output Valve, short circuit to ground | Правый выпускной клапан регулятора давления передней оси (управляемый мост), короткое замыкание на "массу"
85 | 401513 | Steering Axle Right Pressure Control Output Valve, open circuit | Правый выпускной клапан регулятора давления передней оси (управляемый мост), обрыв цепи
86 | 51.184A | Drive Axle Left Pressure Control Valve, wrong component installed | Левый клапан регулятора давления задней оси (ведущего моста), установлен неправильный компонент
87 | 511913 | Drive Axle Left Pressure Control Valve Body, open circuit | Корпус левого клапана регулятора давления задней оси (ведущего моста), обрыв цепи
88 | 511855 | Drive Axle Left Pressure Control Valve, not configured | Левый клапан регулятора давления задней оси (ведущего моста), не настроена конфигурация
89 | 401812 | Drive Axle Left Pressure Control Input Valve, short circuit to battery | Левый впускной клапан регулятора давления задней оси (ведущего моста), короткое замыкание на аккумулятор
90 | 401811 | Drive Axle Left Pressure Control Input Valve, short circuit to ground | Левый впускной клапан регулятора давления задней оси (ведущего моста), короткое замыкание на "массу"
91 | 401813 | Drive Axle Left Pressure Control Input Valve, open circuit | Левый впускной клапан регулятора давления задней оси (ведущего моста),обрыв цепи
92 | 401912 | Drive Axle Left Pressure Control Output Valve, short circuit to battery | Левый выпускной клапан регулятора давления задней оси (ведущего моста), короткое замыкание на аккумулятор
93 | 401911 | Drive Axle Left Pressure Control Output Valve, short circuit to ground | Левый выпускной клапан регулятора давления задней оси (ведущего моста), короткое замыкание на "массу"
94 | 401913 | Drive Axle Left Pressure Control Output Valve, open circuit | Левый выпускной клапан регулятора давления задней оси (ведущего моста),обрыв цепи
95 | 511C4A | Drive Axle Right Pressure Control Valve, wrong component installed | Правый клапан регулятора давления задней оси (ведущего моста), установлен неправильный компонент
96 | 511D13 | Drive Axle Right Pressure Control Valve Body, open circuit | Корпус правого клапана регулятора давления задней оси (ведущего моста), обрыв цепи
97 | 511C55 | Drive Axle Right Pressure Control Valve, not configured | Правый клапан регулятора давления задней оси (ведущего моста), не настроена конфигурация
98 | 401C12 | Drive Axle Right Pressure Control Input Valve, short circuit to battery | Правый впускной клапан регулятора давления задней оси (ведущего моста), короткое замыкание на аккумулятор
99 | 401C11 | Drive Axle Right Pressure Control Input Valve, short circuit to ground | Правый впускной клапан регулятора давления задней оси (ведущего моста), короткое замыкание на "массу"
100 | 401C13 | Drive Axle Right Pressure Control Input Valve, open circuit | Правый впускной клапан регулятора давления задней оси (ведущего моста),обрыв цепи
101 | 401D12 | Drive Axle Right Pressure Control Output Valve, short circuit to battery | Правый выпускной клапан регулятора давления задней оси (ведущего моста), короткое замыкание на аккумулятор
102 | 401D11 | Drive Axle Right Pressure Control Output Valve, short circuit to ground | Правый выпускной клапан регулятора давления задней оси (ведущего моста), короткое замыкание на "массу"
103 | 401D13 | Drive Axle Right Pressure Control Output Valve, open circuit | Правый выпускной клапан регулятора давления задней оси (ведущего моста),обрыв цепи
104 | 61.104A | Auxiliary Axle Left Pressure Control Valve, wrong component installed | Левый клапан регулятора давления вспомогательной оси, установлен неправильный компонент
105 | 611113 | Auxiliary Axle Left Pressure Control Valve Body, open circuit | Корпус левого клапана регулятора давления вспомогательной оси, обрыв цепи
106 | 611055 | Auxiliary Axle Left Pressure Control Valve, not configured | Левый клапан регулятора давления вспомогательной оси, не настроена конфигурация
107 | 601012 | Auxiliary Axle Left Pressure Control Input Valve, short circuit to battery | Левый впускной клапан регулятора давление вспомогательной оси, короткое замыкание на аккумулятор
108 | 601011 | Auxiliary Axle Left Pressure Control Input Valve, short circuit to ground | Левый впускной клапан регулятора давление вспомогательной оси, короткое замыкание на "массу"
109 | 601013 | Auxiliary Axle Left Pressure Control Input Valve, open circuit | Левый впускной клапан регулятора давление вспомогательной оси, обрыв цепи
110 | 601112 | Auxiliary Axle Left Pressure Control Output Valve, short circuit to battery | Левый выпускной клапан регулятора давление вспомогательной оси, короткое замыкание на аккумулятор
111 | 601111 | Auxiliary Axle Left Pressure Control Output Valve, short circuit to ground | Левый выпускной клапан регулятора давление вспомогательной оси, короткое замыкание на "массу"
112 | 601113 | Auxiliary Axle Left Pressure Control Output Valve, open circuit | Левый выпускной клапан регулятора давление вспомогательной оси, обрыв цепи
113 | 61.144A | Auxiliary Axle Right Pressure Control Valve, wrong component installed | Правый клапан регулятора давления вспомогательной оси, установлен неправильный компонент
114 | 611513 | Auxiliary Axle Right Pressure Control Valve Body, open circuit | Корпус правого клапана регулятора давления вспомогательной оси, обрыв цепи
115 | 611455 | Auxiliary Axle Right Pressure Control Valve, not configured | Правый клапан регулятора давления вспомогательной оси, не настроена конфигурация
116 | 601412 | Auxiliary Axle Right Pressure Control Input Valve, short circuit to battery | Правый впускной клапан регулятора давление вспомогательной оси, короткое замыкание на аккумулятор
117 | 601411 | Auxiliary Axle Right Pressure Control Input Valve, short circuit to ground | Правый впускной клапан регулятора давление вспомогательной оси, короткое замыкание на "массу"
118 | 403A29 | Drive Axle Right Wheel Speed Sensor, signal invalid | Датчик скорости правого колеса задней оси (ведущий мост), некорректный сигнал
119 | 603101 | Auxiliary Axle Left Wheel Speed Sensor, general electrical fault | Датчик скорости левого колеса вспомогательной оси, общая электрическая неисправность
120 | 603131 | Auxiliary Axle Left Wheel Speed Sensor, no signal | Датчик скорости левого колеса вспомогательной оси, нет сигнала
121 | 603125 | Auxiliary Axle Left Wheel Speed Sensor, signal form or waveform problem | Датчик скорости левого колеса вспомогательной оси, ошибка формы сигнала или колебаний
122 | 60312F | Auxiliary Axle Left Wheel Speed Sensor, signal implausible | Датчик скорости левого колеса вспомогательной оси, недопустимый сигнал
123 | 603138 | Auxiliary Axle Left Wheel Speed Sensor, signal frequency faulty | Датчик скорости левого колеса вспомогательной оси, изменчивый сигнал
124 | 603154 | Auxiliary Axle Left Wheel Speed Sensor, missing calibration | Датчик скорости левого колеса вспомогательной оси, отсутствует калибровка
125 | 603129 | Auxiliary Axle Left Wheel Speed Sensor, signal invalid | Датчик скорости левого колеса вспомогательной оси, некорректный сигнал
126 | 603401 | Auxiliary Axle Right Wheel Speed Sensor, general electrical fault | Датчик скорости правого колеса вспомогательной оси, общая электрическая неисправность
127 | 603431 | Auxiliary Axle Right Wheel Speed Sensor, no signal | Датчик скорости правого колеса вспомогательной оси, нет сигнала
128 | 603425 | Auxiliary Axle Right Wheel Speed Sensor, signal form or waveform problem | Датчик скорости правого колеса вспомогательной оси, ошибка формы сигнала или колебаний
129 | 60342F | Auxiliary Axle Right Wheel Speed Sensor, signal implausible | Датчик скорости правого колеса вспомогательной оси, недопустимый сигнал
130 | 603438 | Auxiliary Axle Right Wheel Speed Sensor, signal frequency faulty | Датчик скорости правого колеса вспомогательной оси, изменчивый сигнал
131 | 603454 | Auxiliary Axle Right Wheel Speed Sensor, missing calibration | Датчик скорости правого колеса вспомогательной оси, отсутствует калибровка
132 | 603429 | Auxiliary Axle Right Wheel Speed Sensor, signal invalid | Датчик скорости правого колеса вспомогательной оси, некорректный сигнал
133 | 40.034A | Steering Axle Traction Control Valve, wrong component installed | Клапан контроля сцепления передней оси (управляемый мост), установлен неправильный компонент
134 | 400312 | Steering Axle Traction Control Valve, short circuit to battery | Клапан контроля сцепления передней оси (управляемый мост), короткое замыкание на аккумулятор
135 | 400311 | Steering Axle Traction Control Valve, short circuit to ground | Клапан контроля сцепления передней оси (управляемый мост), короткое замыкание на "массу"
136 | 400313 | Steering Axle Traction Control Valve, open circuit | Клапан контроля сцепления передней оси (управляемый мост), обрыв цепи
137 | 400355 | Steering Axle Traction Control Valve, not configured | Клапан контроля сцепления передней оси (управляемый мост), не настроена конфигурация
138 | C01008 | Vehicle CAN bus, bus signal or message Problems | Шина обмена сообщениями транспортного средства, проблемы с сигналом или с сообщениями шины
139 | D01088 | No Date/Time signal, bus off | Нет сигнала времени и даты, отключение шины
140 | D01087 | No Date/Time signal, missing message | Нет сигнала времени и даты, нет сообщения
141 | D01187 | No Vehicle Distance Signal, missing message | Нет сигнала расстояния транспорта, отсутствует сообщение
142 | C01081 | Vehicle CAN bus, serial data received invalid | Шина обмена сообщениями транспортного средства, недействительные получаемые последовательные данные
143 | D01287 | Time out on Date or Time Message, missing message | Истекло время ожидания сообщения, сообщение отсутствует
144 | D01487 | High Resolution Vehicle Distance Message Time Out, missing message | Высокая разрешающая способность автомобиля, истекло время ожидания, сообщение отсутствует
145 | F00044 | Electronic Control Unit, data memory fault | Электронный блок управления, ошибка памяти данных
146 | D01687 | CAN Message EAC1_SCH Time Out or Invalid Signal, missing message | CAN Собщение EAC1_SCH время ожидания истекло или некорректный сигнал, сигнал отсутствует
147 | D01787 | CAN Message ASC1_CLCS Time Out or Invalid Signal, missing message | CAN Собщение ASC1_CLCS время ожидания истекло или некорректный сигнал, сигнал отсутствует
148 | D01887 | CAN Message VW_CLCS Time Out or Invalid Signal, missing message | CAN Собщение VW_CLCS время ожидания истекло или некорректный сигнал, сигнал отсутствует
149 | D01987 | CAN Message ETC1_TCU Time Out or Invalid Signal, missing message | CAN Собщение ETC1_TCU время ожидания истекло или некорректный сигнал, сигнал отсутствует
150 | D02087 | CAN Message ETC2 Time Out or Invalid Signal, missing message | CAN Собщение ETC2 время ожидания истекло или некорректный сигнал, сигнал отсутствует
151 | D02187 | CAN Message EEC1_CPC3 Time Out or Invalid Signal, missing message | CAN Собщение EEC1_CPC3 время ожидания истекло или некорректный сигнал, сигнал отсутствует
152 | D02287 | CAN Message EEC2_CPC3 Time Out or Invalid Signal, missing message | CAN Собщение EEC2_CPC3 время ожидания истекло или некорректный сигнал, сигнал отсутствует
153 | D02387 | CAN Message EEC3_CPC3 Time Out or Invalid Signal, missing message | CAN Собщение EEC3_CPC3 время ожидания истекло или некорректный сигнал, сигнал отсутствует
154 | D02487 | CAN Message ERC1_RET Time Out or Invalid Signal, missing message | CAN Собщение ERC1_RET время ожидания истекло или некорректный сигнал, сигнал отсутствует
155 | D02587 | CAN Message CCVS_CPC Time Out or Invalid Signal, missing message | CAN Собщение CCVS_CPC время ожидания истекло или некорректный сигнал, сигнал отсутствует
156 | D02687 | CAN Message TCO1_TCO Time Out or Invalid Signal, missing message | CAN Собщение TCO1_TCO время ожидания истекло или некорректный сигнал, сигнал отсутствует
157 | D02787 | CAN Message TD_TCO Time Out or Invalid Signal, missing message | CAN Собщение TD_TCO время ожидания истекло или некорректный сигнал, сигнал отсутствует
158 | D02887 | CAN Message AIR1 Time Out or Invalid Signal, missing message | CAN Собщение AIR1 время ожидания истекло или некорректный сигнал, сигнал отсутствует
159 | D02987 | CAN Message AUXIO Time Out or Invalid Signal, missing message | CAN Собщение AUXIO время ожидания истекло или некорректный сигнал, сигнал отсутствует
160 | D03087 | Time Out or Invalid data in XBR, missing message | Истекло время или некорректные данные в передатчике, сообщение отсутствует
161 | 520795 | Wheel Speed Sensors Installed at Each Other's Location, incorrect sum | Датчики скорости колес, установленные в других расположениях, неправильная комбинация
162 | 521995 | WSS Configuration Error, incorrect sum | Ошибка конфигурации датчиков скорости колес, неправильная комбинация
163 | 504601 | Axle Load Pressure Sensor, general electricity fault | Датчик нагрузки моста, общая электрическая неисправность
164 | 404629 | Brake Pressure Sensor 1 or 2, signal invalid | Датчик тормозного давления, контур 1 или 2, некорректный сигнал
165 | 404654 | Brake Pressure Sensor 1 or 2, missing calibration | Датчик тормозного давления, контур 1 или 2, отсутствует калибровка
166 | 404501 | Brake Pressure Sensor 2, general electricity fault | Датчик тормозного давления, контур 2, общая электрическая неисправность
167 | 404401 | Brake Pressure Sensor 1, general electricity fault | Датчик тормозного давления, контур 1, общая электрическая неисправность
168 | 404616 | Brake Pressure Sensor 1 or 2, circuit voltage lower than the threshold | Датчик тормозного давления, контур 1 или 2, напряжение в сети ниже порога
169 | 404617 | Brake Pressure Sensor 1 or 2, circuit voltage higher than the threshold | Датчик тормозного давления, контур 1 или 2, напряжение в сети выше порога
170 | 404619 | Brake Pressure Sensor 1 or 2, circuit current higher than the threshold | Датчик тормозного давления, контур 1 или 2, ток в сети выше порога
171 | 403101 | Steering Axle Left Wheel Speed Sensor, general electrical fault | Датчик скорости левого колеса передней оси (управляемый мост), общая электрическая неисправность
172 | 403131 | Steering Axle Left Wheel Speed Sensor, no signal | Датчик скорости левого колеса передней оси (управляемый мост), нет сигнала
173 | 403125 | Drive Axle Left Wheel Speed Sensor, signal form or waveform problem | Датчик скорости левого колеса задней оси (ведущий мост), ошибка формы сигнала или колебаний
174 | 40312F | Steering Axle Left Wheel Speed Sensor, signal implausible | Датчик скорости левого колеса передней оси (управляемый мост), недопустимый сигнал
175 | 403138 | Steering Axle Left Wheel Speed Sensor, signal frequency faulty | Датчик скорости левого колеса передней оси (управляемый мост), изменчивый сигнал
176 | 403154 | Steering Axle Left Wheel Speed Sensor, missing calibration | Датчик скорости левого колеса передней оси (управляемый мост), отсутствует калибровка
177 | 403129 | Steering Axle Left Wheel Speed Sensor, signal invalid | Датчик скорости левого колеса передней оси (управляемый мост), некорректный сигнал
178 | 40.014A | Drive Axle Traction Control Valve, wrong component installed | Клапан контроля сцепления задней оси (ведущий мост), установлен неправильный компонент
179 | 400112 | Drive Axle Traction Control Valve, short circuit to battery | Клапан контроля сцепления задней оси (ведущий мост), короткое замыкание на аккумулятор
180 | 400111 | Drive Axle Traction Control Valve, short circuit to ground | Клапан контроля сцепления задней оси (ведущий мост), короткое замыкание на "массу"
181 | 400113 | Drive Axle Traction Control Valve, open circuit | Клапан контроля сцепления задней оси (ведущий мост), обрыв цепи
182 | 400155 | Drive Axle Traction Control Valve, not configured | Клапан контроля сцепления задней оси (ведущий мост), не настроена конфигурация
183 | 520812 | Retarder Relay, short circuit to battery | Реле замедлителя, короткое замыкание на аккумулятор
184 | 520814 | Retarder Relay, short circuit to ground or open circuit | Реле замедлителя, короткое замыкание на "массу" или обрыв цепи
185 | 402364 | Brake Lamp, signal consistency problem | Стоп-сигнал, проблема стабильности сигнала
186 | 402352 | Brake Lamp, not configured | Стоп-сигнал, не настроена конфигурация
187 | 520907 | ABS Valve Installed Incorrectly or Mechanically Faulty, mechanical faults | АБС - Клапан установлен некорректно или поврежден механическим путем, механическая неисправность
188 | 51.104A | Steering Axle Left Pressure Control Valve, wrong component installed | Левый клапан регулятора давления передней оси (управляемый мост), установлен неправильный компонент
189 | 511113 | Steering Axle Left Pressure Control Valve Body, open circuit | Корпус левого клапана регулятора давления передней оси (управляемый мост),обрыв цепи
190 | 511055 | Steering Axle Left Pressure Control Valve, not configured | Левый клапан регулятора давления задней оси (ведущего моста), не настроена конфигурация
191 | 401012 | Steering Axle Left Pressure Control Input Valve, short circuit to battery | Левый впускной клапан регулятора давления передней оси (управляемый мост), короткое замыкание на аккумулятор
192 | 401011 | Steering Axle Left Pressure Control Input Valve, short circuit to ground | Левый впускной клапан регулятора давления передней оси (управляемый мост), короткое замыкание на "массу"
193 | 401013 | Steering Axle Left Pressure Control Input Valve, open circuit | Левый впускной клапан регулятора давления передней оси (управляемый мост),обрыв цепи
194 | 401112 | Steering Axle Left Pressure Control Output Valve, short circuit to battery | Левый выпускной клапан регулятора давления передней оси (управляемый мост), короткое замыкание на аккумулятор
195 | 401111 | Steering Axle Left Pressure Control Output Valve, short circuit to ground | Левый выпускной клапан регулятора давления передней оси (управляемый мост), короткое замыкание на "массу"
196 | 401113 | Steering Axle Left Pressure Control Output Valve, open circuit | Правый выпускной клапан регулятора давления передней оси (управляемый мост), обрыв цепи
197 | 51.144A | Steering Axle Right Pressure Control Valve, wrong component installed | Правый клапан регулятора давления передней оси (управляемый мост), установлен неправильный компонент