## Лист1
Тормозная система с электронным управлением
# | DTC Kodu | DTC - EN | Диагностический код неисправности (ДКН) -РУС
1 | 040100 | Main ECU - A-control unit : Diagnostic intervention | Центральное устройство управления - A-контроллер : Блок находится в диагностическом режиме
2 | 050100 | Main ECU - A-control unit : Unknown B-control unit fault code | Центральное устройство управления - A-контроллер : Неизвестная ошибка В- контроллера
3 | 060100 | Main ECU - A-control unit : Variable out of range or invalid function call | Центральное устройство управления - A-контроллер : Переменные вне диапазона или вызов функции ошибочный
4 | 090100 | Main ECU - A-control unit : Incompatible SW components | Центральное устройство управления - A-контроллер : Элементы программного обеспечения не совместимы
5 | 110100 | Main ECU - A-control unit : Format error | Центральное устройство управления - A-контроллер : Неверный формат
6 | 120100 | Main ECU - A-control unit : Checksum error | Центральное устройство управления - A-контроллер : Ошибка контрольной суммы
7 | 280100 | Main ECU - A-control unit : Cannot switch to off position | Центральное устройство управления - A-контроллер : не переключается в положение "выключено"
8 | 9C0100 | Main ECU - A-control unit : Mismatch between ECU types of Bootloader and driver software | Центральное устройство управления - A-контроллер : Расхождения между типами устройства управления в загрузчике и в рабочем программном обеспечении
9 | 9F0100 | Main ECU - A-control unit : Checksum error on bootloader software | Центральное устройство управления - A-контроллер : Загрузчик программного обеспечения, ошибка контрольной суммы
10 | A40100 | Main ECU - A-control unit : Permitted number of task activation exceeded | Центральное устройство управления - A-контроллер : Превышено разрешенное количество активаций задач
11 | A70100 | Main ECU - A-control unit : Checksum error on configuration RAM | Центральное устройство управления - A-контроллер : Конфигурация памяти, ошибка контрольной суммы
12 | A80100 | Main ECU - A-control unit : Additional memory is almost full | Центральное устройство управления - A-контроллер : Дополнительная память почти переполнена
13 | A90100 | Main ECU - A-control unit : Floating point exception | Центральное устройство управления - A-контроллер:Ошибка в операции с плавающей запятой
14 | 050200 | Main ECU - B-control unit : Unknown B-control unit fault code | Центральное устройство управления - В-контроллер : Неизвестная ошибка В- контроллера
15 | 060200 | Main ECU - B-control unit : Variable out of range or invalid function call | Центральное устройство управления - В-контроллер : Переменные вне диапазона или вызов функции ошибочный
16 | 090200 | Main ECU - B-control unit : Incompatible SW components | Центральное устройство управления - В-контроллер : Элементы программного обеспечения не совместимы
17 | 120200 | Main ECU - B-control unit : Checksum error | Центральное устройство управления - В-контроллер : Ошибка контрольной суммы
18 | 280200 | Main ECU - B-control unit : Cannot switch to off position | Центральное устройство управления - В-контроллер : не переключается в положение "выключено"
19 | 370200 | Main ECU - B-control unit : Implausible decelaration | Центральное устройство управления - В-контроллер : Неверная тормозная мощность
20 | 9C0200 | Main ECU - B-control unit : Mismatch between ECU types of Bootloader and driver software | Центральное устройство управления - В-контроллер : Расхождения между типами устройства управления в загрузчике и в рабочем программном обеспечении
21 | 9F0200 | Main ECU - B-control unit : Checksum error on bootloader software | Центральное устройство управления - В-контроллер : конфигурация памяти, ошибка контрольной суммы
22 | A20200 | Main ECU - B-control unit : ALU comparison test unsuccessful | Центральное устройство управления - В-контроллер : Неудачное завершение эталонного теста
23 | A30200 | Main ECU - B-control unit : Analog-digital converter comparison test unsuccessful | Центральное устройство управления - В-контроллер : Аналого-цифровой преобразователь, ошибка сравнения
24 | B40200 | Main ECU - B-control unit : ESP intervention inconsistent | Центральное устройство управления - В-контроллер : не идентифицировано вмешательство ESP
25 | B50200 | Main ECU - B-control unit : High pressure value received from TCM sensor implausible | Центральное устройство управления - В-контроллер : Недопустимый высокий показатель давления датчика модуля управления прицепом
26 | B60200 | Main ECU - B-control unit : Pressure value received from TCM sensor during braking implausible | Центральное устройство управления - В-контроллер : Недопустимый показатель давления датчика модуля управления прицепом во время торможения
27 | B70200 | Main ECU - B-control unit : PCV (ABS) valves uncertain | Центральное устройство управления - В-контроллер : Не идентифицированы клапаны регулировки давления (АБС)
28 | B90200 | Main ECU - B-control unit : ABS reference pressure implausible | Центральное устройство управления - Базовое давление АБС не идентифицируется
29 | BA0200 | Main ECU - B-control unit : ISC pressures calculated in A and B control units are different | Центральное устройство управления - В-контроллер : не согласуется расчетное давление системы управления на холостом ходу в А и В контроллерах
30 | BB0200 | Main ECU - B-control unit : Configured ZDem and Stroke features out of range. | Центральное устройство управления - В-контроллер :Параметры модуля ножного тормоза за пределами допустимых значений
31 | BC0200 | Main ECU - B-control unit : High inconsistency between deceleration demands calculated by both control units | Центральное устройство управления - В-контроллер : Большая разница между потребностью в задержке, рассчитанной контроллерами
32 | 060300 | Main ECU - B-control unit, critical: Variable out of range or invalid function call | Центральное устройство управления - В-контроллер, сообщение об ошибке: Превышение области допустимых значений или недействительный вызов функций
33 | 9F0300 | Main ECU - B-control unit, critical: Checksum error on bootloader software | Центральное устройство управления - В-контроллер, сообщение об ошибке: Контрольная сумма в программном обеспечении загрузчика
34 | A00300 | Main ECU - B-control unit, critical: Checksum error in external memory | Центральное устройство управления - В-контроллер, сообщение об ошибке: Контрольная сумма во внешней памяти
35 | A10300 | Main ECU - B-control unit, critical: RAM test unsuccessful | Центральное устройство управления - В-контроллер, сообщение об ошибке: Неудачное завершение проверки RAM
36 | A20300 | Main ECU - B-control unit, critical: ALU comparison test unsuccessful | Центральное устройство управления - В-контроллер, сообщение об ошибке: Неудачное завершение эталонного теста
37 | A50300 | Main ECU - B-control unit, critical: Additional memory exceeded | Центральное устройство управления - В-контроллер, сообщение об ошибке: Дополнительная память переполнена
38 | BD0300 | Main ECU - B-control unit, critical: SWI instruction or monitoring unit or clock or PLL fault or external failure activated (XIRQ) | Центральное устройство управления - В-контроллер, сообщение об ошибке: Инструкция SWI, неисправность блока контроля, временной сбой, PLL или активировано внешнее прерывание
39 | BE0300 | Main ECU - B-control unit, critical: SPI introduction unsuccessful | Центральное устройство управления - В-контроллер, сообщение об ошибке: Неудачное внедрение SPI
40 | BF0300 | Main ECU - B-control unit, critical: Task 1 re-entry | Центральное устройство управления - В-контроллер, сообщение об ошибке: Повторный ввод запроса 1
41 | C00300 | Main ECU - B-control unit, critical: Re-entry of ICC managed task | Центральное устройство управления - В-контроллер, сообщение об ошибке: Повторный ввод запроса ICC
42 | C10300 | Main ECU - B-control unit, critical: Task 0 re-entry | Центральное устройство управления - В-контроллер, сообщение об ошибке: Повторный ввод запроса 0
43 | C20300 | Main ECU - B-control unit, critical: Non-used failure operation activated | Центральное устройство управления - В-контроллер, сообщение об ошибке: Неиспользованная программа прерываний активирована
44 | 0E0400 | Main ECU Communication of A control unit between control units: Communication failure | Центральное устройство управления, Связь контроллера - А с другими контроллерами: ошибка связи
45 | 110400 | Main ECU Communication of A control unit between control units: Format error | Центральное устройство управления, Связь контроллера - А с другими контроллерами: ошибка формата
46 | 120400 | Main ECU Communication of A control unit between control units: Checksum error | Центральное устройство управления, Связь контроллера - А с другими контроллерами: ошибка контрольной суммы
47 | 0E0500 | Main ECU Communication of B control unit between control units: Communication failure | Центральное устройство управления, Связь контроллера - В с другими контроллерами: ошибка связи
48 | 110500 | Main ECU Communication of B control unit between control units: Format error | Центральное устройство управления, Связь контроллера - В с другими контроллерами: ошибка формата
49 | 120500 | Main ECU Communication of B control unit between control units: Checksum error | Центральное устройство управления, Связь контроллера - В с другими контроллерами: ошибка контрольной суммы
50 | 010600 | Main ECU - EEPROM : Invalid configuration | Центральное устройство управления - память EEPROM: Недопустимая конфигурация
51 | 5A0600 | Main ECU - EEPROM : Value inconsistency in 'General vehicle configuration' block | Центральное устройство управления - память EEPROM: Неизвестные значения в блоке "Общая конфигурация транспортного средства"
52 | 5B0600 | Main ECU - EEPROM : Value inconsistency in 'Special vehicle configuration' block | Центральное устройство управления - память EEPROM: Неизвестные значения в блоке "Специальная конфигурация транспортного средства"
53 | 5C0600 | Main ECU - EEPROM : Value inconsistency in 'General wheel configuration' block | Центральное устройство управления - память EEPROM: Неизвестные значения в блоке "Общая конфигурация колеса"
54 | 5E0600 | Main ECU - EEPROM : Value inconsistency in 'General axle configuration' block | Центральное устройство управления - память EEPROM: Неизвестные значения в блоке "Общая конфигурация моста"
55 | 5F0600 | Main ECU - EEPROM : Value inconsistency in 'Special axle configuration' block | Центральное устройство управления - память EEPROM: Неизвестные значения в блоке "Специальная конфигурация моста"
56 | 600600 | Main ECU - EEPROM : Value inconsistency in 'General CAN configuration' block | Центральное устройство управления - память EEPROM: Неизвестные значения в блоке "Общая конфигурация канала данных CAN"
57 | 620600 | Main ECU - EEPROM : Value inconsistency in 'General function configuration' block | Центральное устройство управления - память EEPROM: Неизвестные значения в блоке "Общая конфигурация функций"
58 | 640600 | Main ECU - EEPROM : Value inconsistency in 'General ISC configuration' block | Центральное устройство управления - память EEPROM: Неизвестные значения в блоке "Общая конфигурация ISC"
59 | 650600 | Main ECU - EEPROM : Value inconsistency in 'Special ISC configuration' block | Центральное устройство управления - память EEPROM: Неизвестные значения в блоке "Специальная конфигурация ISC"
60 | 660600 | Main ECU - EEPROM : Value inconsistency in 'General ABS configuration' block | Центральное устройство управления - память EEPROM: Неизвестные значения в блоке "Общая конфигурация ABS"
61 | 670600 | Main ECU - EEPROM : Value inconsistency in 'Special ABS configuration' block | Центральное устройство управления - память EEPROM: Неизвестные значения в блоке "Специальная конфигурация ABS"
62 | 690600 | Main ECU - EEPROM : Value inconsistency in 'Special ATC configuration' block | Центральное устройство управления - память EEPROM: Неизвестные значения в блоке "Специальная конфигурация ATC"
63 | 6A0600 | Main ECU - EEPROM : Value inconsistency in 'General ESP configuration' block | Центральное устройство управления - память EEPROM: Неизвестные значения в блоке "Общая конфигурация ESP "
64 | 6B0600 | Main ECU - EEPROM : Value inconsistency in 'Special ESP configuration' block | Центральное устройство управления - память EEPROM: Неизвестные значения в блоке "Специальная конфигурация ESP "
65 | 6D0600 | Main ECU - EEPROM : Value inconsistency in 'Special consistency configuration' block | Центральное устройство управления - память EEPROM: Неизвестные значения в блоке "Специальная конфигурация последовательности"
66 | 6E0600 | Main ECU - EEPROM : Values read from fault memory inconsistent | Центральное устройство управления - память EEPROM: Неизвестные данные полученные после ошибки памяти
67 | 6F0600 | Main ECU - EEPROM : Value inconsistency in 'ESP self-learned data' block | Центральное устройство управления - память EEPROM: Неизвестные данные в блоке самоустанавливающихся данных ESP
68 | 700600 | Main ECU - EEPROM : Value inconsistency in 'ISC self-learned data' block | Центральное устройство управления - память EEPROM: Неизвестные данные в блоке самоустанавливающихся данных ISC
69 | 780600 | Main ECU - EEPROM : Checksum error in 'General vehicle configuration' block | Центральное устройство управления - память EEPROM: Ошибка контрольной суммы в блоке "Общая конфигурация транспортного средства"
70 | 790600 | Main ECU - EEPROM : Checksum error in 'Special vehicle configuration' block | Центральное устройство управления - память EEPROM: Ошибка контрольной суммы в блоке "Специальная конфигурация транспортного средства"
71 | 7A0600 | Main ECU - EEPROM : Checksum error in 'General wheel configuration' block | Центральное устройство управления - память EEPROM: Ошибка контрольной суммы в блоке "Общая конфигурация колеса"
72 | 7C0600 | Main ECU - EEPROM : Checksum error in 'General axle configuration' block | Центральное устройство управления - память EEPROM: Ошибка контрольной суммы в блоке "Общая конфигурация моста"
73 | 7D0600 | Main ECU - EEPROM : Checksum error in 'Special axle configuration' block | Центральное устройство управления - память EEPROM: Ошибка контрольной суммы в блоке "Специальная конфигурация моста"
74 | 7E0600 | Main ECU - EEPROM : Checksum error in 'General CAN configuration' block | Центральное устройство управления - память EEPROM: Ошибка контрольной суммы в блоке "Общая конфигурация CAN"
75 | 800600 | Main ECU - EEPROM : Checksum error in 'General function configuration' block | Центральное устройство управления - память EEPROM: Ошибка контрольной суммы в блоке "Общая конфигурация функций"
76 | 820600 | Main ECU - EEPROM : Checksum error in 'General ISC configuration' block | Центральное устройство управления - память EEPROM: Ошибка контрольной суммы в блоке "Общая конфигурация ISC"
77 | 830600 | Main ECU - EEPROM : Checksum error in 'Special ISC configuration' block | Центральное устройство управления - память EEPROM: Ошибка контрольной суммы в блоке "Специальная конфигурация ISC"
78 | 840600 | Main ECU - EEPROM : Checksum error in 'General ABS configuration' block | Центральное устройство управления - память EEPROM: Ошибка контрольной суммы в блоке "Общая конфигурация ABS"
79 | 850600 | Main ECU - EEPROM : Checksum error in 'Special ABS configuration' block | Центральное устройство управления - память EEPROM: Ошибка контрольной суммы в блоке "Специальная конфигурация ABS"
80 | 870600 | Main ECU - EEPROM : Checksum error in 'Special ATC configuration' block | Центральное устройство управления - память EEPROM: Ошибка контрольной суммы в блоке "Специальная конфигурация ATC"
81 | 880600 | Main ECU - EEPROM : Checksum error in 'General ESP configuration' block | Центральное устройство управления - память EEPROM: Ошибка контрольной суммы в блоке "Общая конфигурация ESP"
82 | 890600 | Main ECU - EEPROM : Checksum error in 'Special ESP configuration' block | Центральное устройство управления - память EEPROM: Ошибка контрольной суммы в блоке "Специальная конфигурация ESP"
83 | 8B0600 | Main ECU - EEPROM : Checksum error in 'Special consistency configuration' block | Центральное устройство управления - память EEPROM: Ошибка контрольной суммы в блоке "Специальная конфигурация последовательности"
84 | 8C0600 | Main ECU - EEPROM : Checksum error in fault memory | Центральное устройство управления - память EEPROM: Ошибка контрольной суммы в памяти
85 | 8E0600 | Main ECU - EEPROM : Checksum error in 'ESP self-learned data' block | Центральное устройство управления - память EEPROM: Ошибка контрольной суммы в блоке Самоустанавливающихся данных ESP
86 | 8F0600 | Main ECU - EEPROM : Checksum error in 'ISC self-learned data' block | Центральное устройство управления - память EEPROM: Ошибка контрольной суммы в блоке Самоустанавливающихся данных ISC
87 | 900600 | Main ECU - EEPROM : Checksum error in 'Special TEST' block | Центральное устройство управления - память EEPROM: Ошибка контрольной суммы в блоке "Специальный тест"
88 | 0E0700 | Main ECU - MCY315 Voltage Regulator: Communication failure | Центральное устройство управления - MCY315 Регулятор напряжения: Ошибка связи
89 | 130700 | Main ECU - MCY315 Voltage Regulator: Out of range | Центральное устройство управления - MCY315 Регулятор напряжения: Недопустимые значения
90 | 2D0700 | Main ECU - MCY315 Voltage Regulator: Electronic circuit fault | Центральное устройство управления - MCY315 Регулятор напряжения: Ошибка в электронной схеме
91 | 3B0700 | Main ECU - MCY315 Voltage Regulator: Temperature too high | Центральное устройство управления - MCY315 Регулятор напряжения: Слишком большая температура
92 | 0A0A00 | J1939 (powertrain system CAN bus) : Bus off | Канал данных J1939 ( CAN трансмиссии):отключение шины
93 | 0D0A00 | J1939 (powertrain system CAN bus) : Communication does not resume | Канал данных J1939 ( CAN трансмиссии): нет связи
94 | CA0A00 | J1939 (powertrain system CAN bus) : Time out or fault condition in the communication of electronic steering control unit (SA=0x38 or SA=0x71) | Канал данных J1939 ( CAN трансмиссии): превышено время ожидания или неисправность линии связи в электронном блоке управления (SA=0x38 or SA=0x71)
95 | CB0A00 | J1939 (powertrain system CAN bus) : Time out or fault condition in ECU communication | Канал данных J1939 ( CAN трансмиссии): превышено время ожидания или неисправность линии связи в блоке управления двигателем
96 | E40A00 | J1939 (powertrain system CAN bus) : External vehicle weight signal inconsistent | Канал данных J1939 ( CAN трансмиссии):Внешний сигнал массы не идентифицируется
97 | E50A00 | J1939 (powertrain system CAN bus) : External vehicle speed signal inconsistent | Канал данных J1939 ( CAN трансмиссии): Внешний сигнал скорости не идентифицируется
98 | E60A00 | J1939 (powertrain system CAN bus) : Time out or fault condition in engine ECU communication via CAN (SA=0x00) | Канал данных J1939 ( CAN трансмиссии): превышено время ожидания или неисправность линии связи в блоке управления двигателем через шину данных CAN (SA=0x00)
99 | E70A00 | J1939 (powertrain system CAN bus) : Time out or fault condition in retarder ECU communication via CAN (SA=0x10) | Канал данных J1939 ( CAN трансмиссии): превышено время ожидания или неисправность линии связи в блоке управления замедлителем через шину данных CAN (SA=0x10)
100 | E80A00 | J1939 (powertrain system CAN bus) : Time out or fault condition in exhaust brake ECU communication via CAN (SA=0x29) | Канал данных J1939 ( CAN трансмиссии): превышено время ожидания или неисправность линии связи в блоке управления тормозной системой через шину данных CAN (SA=0x29)
101 | E90A00 | J1939 (powertrain system CAN bus) : Time out or fault condition in management ECU (regulator) (FFR) communication via CAN (SA=0x27 or general SA) | Канал данных J1939 ( CAN трансмиссии): превышено время ожидания или неисправность линии связи в блоке управления FFR через шину данных CAN (SA=0x27)
102 | EA0A00 | J1939 (powertrain system CAN bus) : Time out or fault condition in tachometer ECU communication via CAN (SA=0xEE) | Канал данных J1939 ( CAN трансмиссии): превышено время ожидания или неисправность линии связи c тахографом через шину данных CAN (SA=0xЕЕ)
103 | EB0A00 | J1939 (powertrain system CAN bus) : Time out or fault condition in transmission ECU communication via CAN (SA=0x03) | Канал данных J1939 ( CAN трансмиссии): превышено время ожидания или неисправность линии связи c трансмиссией через шину данных CAN (SA=0x0,3)
104 | EC0A00 | J1939 (powertrain system CAN bus) : Time out or fault condition in instrument cluster ECU or VSM communication via CAN (SA=0x17 or 0x09 or 0x0A) | Канал данных J1939 ( CAN трансмиссии): превышено время ожидания или неисправность линии связи c панелью приборов через шину данных CAN (SA=0x17 или 0x09 или 0x0A)
105 | ED0A00 | J1939 (powertrain system CAN bus) : Time out or fault condition in APS ECU communication via CAN (SA=0x30 or general SA) | Канал данных J1939 ( CAN трансмиссии): превышено время ожидания или неисправность линии связи c блоком управления APS через шину данных CAN (SA=0x30 или общий SA)
106 | EE0A00 | J1939 (powertrain system CAN bus) : Time out or fault condition in CUV/BA ECU communication via CAN (SA=0x1E or 0x1B or 0x27 or 0x72) | Канал данных J1939 ( CAN трансмиссии): превышено время ожидания или неисправность линии связи c блоком управления CUV/BA через шину данных CAN (SA=0x1E или 0x1B или 0x27 или 0x72)
107 | EF0A00 | J1939 (powertrain system CAN bus) : Time out or fault condition in suspension ECU communication via CAN (SA=0x2F) | Канал данных J1939 ( CAN трансмиссии): превышено время ожидания или неисправность линии связи c блоком управления пневматической подвеской через шину данных CAN (SA=0x2F)
108 | F00A00 | J1939 (powertrain system CAN bus) : Time out or fault condition in body control unit ECU (BNS) (ZBR) communication via CAN (SA=0x21 or general 0x2D) | Канал данных J1939 ( CAN трансмиссии): превышено время ожидания или неисправность линии связи c блоком управления колебанием кузова через шину данных CAN (SA=0x21 или общий 0x2D)
109 | F10A00 | J1939 (powertrain system CAN bus) : Time out condition in engine retarder ECU communication via CAN (SA=0x0F) | Канал данных J1939 ( CAN трансмиссии): превышено время ожидания или неисправность линии связи c блоком управления моторным тормоз-замедлителем через шину данных CAN (SA=0x0F)
110 | F20A00 | J1939 (powertrain system CAN bus) : Time out or fault condition in speed control ECU communication via CAN (SA=0x11 or 0x31) | Канал данных J1939 ( CAN трансмиссии): превышено время ожидания или неисправность линии связи c блоком управления коробкой передач через шину данных CAN (SA=0x11 или 0x31)
111 | F40A00 | J1939 (powertrain system CAN bus) : Time out or inconsistency condition in ACC distance control unit ECU communication (SA=0x2A) | Канал данных J1939 ( CAN трансмиссии): превышено время ожидания или неисправность линии связи с блоком управления АСС (адаптивный круиз контроль) через шину данных CAN (SA=0x2A)
112 | F60A00 | J1939 (powertrain system CAN bus) : Time out condition in body module (BBM) ECU communication via CAN (SA=0xE8 or 0x47 or 0xE6) | Канал данных J1939 ( CAN трансмиссии): превышено время ожидания с блоком управления кузовом через шину данных CAN(SA=0xE8 или 0x47 или 0xE6)
113 | FC0A00 | J1939 (powertrain system CAN bus) : Trailer ABS not fully functional | Канал данных J1939 ( CAN трансмиссии): АБС прицепа полностью не функционирует
114 | FD0A00 | J1939 (powertrain system CAN bus) : ESP external input inconsistent | Канал данных J1939 ( CAN трансмиссии):не идентифицирован внешний ввод для ESP
115 | FE0A00 | J1939 (powertrain system CAN bus) : External input of EBS functions inconsistent | Канал данных J1939 ( CAN трансмиссии):не идентифицирован внешний ввод для EBS функций
116 | FF0A00 | J1939 (powertrain system CAN bus) : SAS sensor communication time out | Канал данных J1939 ( CAN трансмиссии):вышло время связи с датчиками SAS
117 | 0A0C00 | ISO 11992 (trailer CAN bus) : Bus off | Канал данных ISO 11992 ( шина CAN прицепа) : шина отключена
118 | 0F0C00 | ISO 11992 (trailer CAN bus) : Low Line Fault | Канал данных ISO 11992 ( шина CAN прицепа): Повреждена нижняя линия
119 | 100C00 | ISO 11992 (trailer CAN bus) : High Line Fault | Канал данных ISO 11992 ( шина CAN прицепа): Повреждена верхняя линия
120 | 590C00 | ISO 11992 (trailer CAN bus) : Red warning lamp demand | Канал данных ISO 11992 ( шина CAN прицепа): Запрос красной контрольной лампы
121 | F70C00 | ISO 11992 (trailer CAN bus) : Trailer ECU #1 communication time out | Канал данных ISO 11992 ( шина CAN прицепа): Истекло время связи с блоком управления прицепом 1
122 | F80C00 | ISO 11992 (trailer CAN bus) : Trailer ECU #2 communication time out | Канал данных ISO 11992 ( шина CAN прицепа): Истекло время связи с блоком управления прицепом 2
123 | F90C00 | ISO 11992 (trailer CAN bus) : Trailer ECU #3 communication time out | Канал данных ISO 11992 ( шина CAN прицепа): Истекло время связи с блоком управления прицепом 3
124 | FA0C00 | ISO 11992 (trailer CAN bus) : Trailer ECU #4 communication time out | Канал данных ISO 11992 ( шина CAN прицепа): Истекло время связи с блоком управления прицепом 4
125 | FB0C00 | ISO 11992 (trailer CAN bus) : Trailer ECU #5 communication time out | Канал данных ISO 11992 ( шина CAN прицепа): Истекло время связи с блоком управления прицепом 5
126 | 020E00 | Brake CAN bus: Configuration demand | CAN шина тормозной системы: Требования конфигурации
127 | 0A0E00 | Brake CAN bus: Bus off | CAN шина тормозной системы: Шина выключена
128 | 0D0E00 | Brake CAN bus: Communication does not resume | CAN шина тормозной системы: Передача данных не восстанавливается
129 | 0E0E00 | Brake CAN bus: Communication failure | CAN шина тормозной системы: Нарушенная передача данных
130 | 0A0F00 | Sensor CAN bus: Bus off | Датчик шины CAN: шина отключена
131 | 0D0F00 | Sensor CAN bus: Communication does not resume | Датчик шины CAN: не восстанавливается канал связи
132 | 591300 | Diagnostics: Red warning lamp demand | Сообщение об ошибках: Горит красная сигнальная лампа
133 | C81300 | Diagnostics: Rolling test bench mode active | Сообщение об ошибках: Проверка на роликовом стенде
134 | CF1300 | Diagnostics: Yellow warning lamp demand | Сообщение об ошибках: Горит желтая сигнальная лампа
135 | D01300 | Diagnostics: Lining wear warning lamp demand | Сообщение об ошибках: Горит лампа, предупреждающая об износе тормозных колодок
136 | 321500 | Power supply, Ignition: Consistency Problem | Питание, зажигание: ошибка последовательности
137 | 131800 | Power supply, indicator: Out of range | Питание, индикатор: вне диапазона
138 | 2D1800 | Power supply, indicator: Electronic circuit fault | Питание, индикатор: ошибка электрической цепи
139 | 2D1900 | ECU turn of delay: Electronic circuit fault | Время ожидания от блока управления двигателем истекло: Ошибка электрической цепи
140 | 1E1F00 | PCV left input valve: Open circuit | Клапан регулировки давления, левый впускной клапан: Обрыв цепи
141 | 1F1F00 | PCV left input valve: Short circuit | Клапан регулировки давления, левый впускной клапан: Короткое замыкание
142 | 201F00 | PCV left input valve: Short circuit to battery | Клапан регулировки давления, левый впускной клапан: Короткое замыкание на аккумулятор
143 | 211F00 | PCV left input valve: Short circuit to ground | Клапан регулировки давления, левый впускной клапан: Короткое замыкание на "массу"
144 | 231F00 | PCV left input valve: Short circuit in channels (X channel is short circuited to Y channel) | Клапан регулировки давления, левый впускной клапан : Короткое замыкание между проводами (замыкание проводов один на другой)
145 | 1E2000 | PCV left output valve: Open circuit | Клапан регулировки давления, левый выпускной клапан: Обрыв цепи
146 | 1F2000 | PCV left output valve: Short circuit | Клапан регулировки давления, левый выпускной клапан: Короткое замыкание
147 | 202000 | PCV left output valve: Short circuit to battery | Клапан регулировки давления, левый выпускной клапан: Короткое замыкание на аккумулятор
148 | 212000 | PCV left output valve: Short circuit to ground | Клапан регулировки давления, левый выпускной клапан: Короткое замыкание на "массу"
149 | 232000 | PCV left output valve: Short circuit in channels (X channel is short circuited to Y channel) | Клапан регулировки давления, левый выпускной клапан :Короткое замыкание между проводами (замыкание проводов один на другой)
150 | 1E2100 | PCV right input valve: Open circuit | Клапан регулировки давления, правый впускной клапан: Обрыв цепи
151 | 1F2100 | PCV right input valve: Short circuit | Клапан регулировки давления, правый впускной клапан: Короткое замыкание
152 | 202100 | PCV right input valve: Short circuit to battery | Клапан регулировки давления, правый впускной клапан: Короткое замыкание на аккумулятор
153 | 212100 | PCV right input valve: Short circuit to ground | Клапан регулировки давления, правый впускной клапан: Короткое замыкание на "массу"
154 | 232100 | PCV right input valve: Short circuit in channels (X channel is short circuited to Y channel) | Клапан регулировки давления, правый впускной клапан :Короткое замыкание между проводами (замыкание проводов один на другой)
155 | 1E2200 | PCV right output valve: Open circuit | Клапан регулировки давления, правый выпускной клапан: Обрыв цепи
156 | 1F2200 | PCV right output valve: Short circuit | Клапан регулировки давления, правый выпускной клапан: Короткое замыкание
157 | 202200 | PCV right output valve: Short circuit to battery | Клапан регулировки давления, правый выпускной клапан: Короткое замыкание на аккумулятор
158 | 212200 | PCV right output valve: Short circuit to ground | Клапан регулировки давления, правый выпускной клапан: Короткое замыкание на "массу"
159 | 232200 | PCV right output valve: Short circuit in channels (X channel is short circuited to Y channel) | Клапан регулировки давления, правый выпускной клапан :Короткое замыкание между проводами (замыкание проводов один на другой)
160 | 202300 | PCV body: Short circuit to battery | Клапан регулировки давления, корпус: Короткое замыкание на аккумулятор
161 | 212300 | PCV body: Short circuit to ground | Клапан регулировки давления, корпус: Короткое замыкание на "массу"
162 | 002400 | PCV : Part installed, but it is not configured | Клапан регулировки давления: Компоненты установлены, но не сконфигурированы
163 | 2D2400 | PCV : Electronic circuit fault | Клапан регулировки давления: Ошибка электрической цепи
164 | 332500 | Left PCV : Activation time inconsistent | Левый клапан регулировки давления: сбилось время активации
165 | 332600 | Right PCV : Activation time inconsistent | Правый клапан регулировки давления: сбилось время активации
166 | 322C00 | ESP sensor supply, auxiliary: Consistency Problem | Датчик ESP, питание, дополнительный: ошибка последовательности
167 | 0A2D00 | Sensor CAN bus, auxiliary: Bus off | Датчик шины CAN, дополнительный: Отключение шины
168 | 202E00 | Red warning lamp: Short circuit to battery | Красная предупреждающая лампа: Коротко замыкание на аккумулятор
169 | 242E00 | Red warning lamp: Short circuit to ground or open circuit | Красная предупреждающая лампа: Коротко замыкание на "массу" или обрыв
170 | 202F00 | Warning lamp 3 : Short circuit to battery | Предупреждающая лампа 3 : Коротко замыкание на аккумулятор
171 | 242F00 | Warning lamp 3 : Short circuit to ground or open circuit | Предупреждающая лампа 3 : Коротко замыкание на "массу" или обрыв
172 | 203000 | Warning lamp 2 : Short circuit to battery | Предупреждающая лампа 2 : Коротко замыкание на аккумулятор
173 | 243000 | Warning lamp 2 : Short circuit to ground or open circuit | Предупреждающая лампа 2 : Коротко замыкание на "массу" или обрыв
174 | 203100 | Warning lamp 1 : Short circuit to battery | Предупреждающая лампа 1 : Коротко замыкание на аккумулятор
175 | 243100 | Warning lamp 1 : Short circuit to ground or open circuit | Предупреждающая лампа 1 : Коротко замыкание на "массу" или обрыв
176 | 0E3200 | SAS, auxiliary: Communication failure | Датчик угла поворота рулевого колеса, дополнительный: Ошибка связи
177 | CC3200 | SAS, auxiliary: Faulty signal | Датчик угла поворота рулевого колеса, дополнительный: Ошибка сигнала
178 | D43200 | SAS, auxiliary: Sensor not adjusted | Датчик угла поворота рулевого колеса, дополнительный: Датчик не отрегулирован
179 | 003300 | SAS : Part installed, but it is not configured | Датчик угла поворота рулевого колеса: Компоненты установлены, но не сконфигурированы
180 | 0C3300 | SAS : Error message in CAN sensor (internal error) | Датчик угла поворота рулевого колеса: Сообщение об ошибке через CAN (внутренняя ошибка)
181 | 0E3300 | SAS : Communication failure | Датчик угла поворота рулевого колеса: Ошибка связи
182 | D23300 | SAS : Signal is locked to a very high value | Датчик угла поворота рулевого колеса: Сигнал заблокирован на высоком уровне
183 | D33300 | SAS : Signal constant | Датчик угла поворота рулевого колеса: Постоянный сигнал
184 | D43300 | SAS : Sensor not adjusted | Датчик угла поворота рулевого колеса: Датчик не отрегулирован
185 | D63300 | SAS : Long period setting unsuccessful | Датчик угла поворота рулевого колеса: Ошибка в длительности калибровки
186 | DC3300 | SAS : Signal change value too high | Датчик угла поворота рулевого колеса: Сигнал изменений очень высокий
187 | DD3300 | SAS : Sensor installed incorrectly | Датчик угла поворота рулевого колеса: Датчик установлен не верно
188 | DE3300 | SAS : Sensor signal is inconsistent with respect to reference yaw rate | Датчик угла поворота рулевого колеса: Сигнал не идентифицируется по отношению к базовой скорости вращения
189 | E13300 | SAS : Line End Setting not completed | Датчик угла поворота рулевого колеса: Установка и настройки не завершены
190 | E23300 | SAS : Quick Setting not completed | Датчик угла поворота рулевого колеса: Сигнал заблокирован на высоком уровне
191 | 003400 | YRS : Part installed, but it is not configured | Датчик угловой скорости (датчик рыскания): Компоненты установлены, но не сконфигурированы
192 | 0C3400 | YRS : Error message in CAN sensor (internal error) | Датчик угловой скорости (датчик рыскания): Сообщение об ошибке через CAN (внутренняя ошибка)
193 | 0E3400 | YRS : Communication failure | Датчик угловой скорости (датчик рыскания):Ошибка связи
194 | 183400 | YRS : Noise, vibration and inconsistent frequency | Датчик угловой скорости (датчик рыскания): Шум, вибрация и нестабильный темп
195 | D13400 | YRS : Suspicious operation | Датчик угловой скорости (датчик рыскания): Осторожная эксплуатация
196 | D23400 | YRS : Signal is locked to a very high value | Датчик угловой скорости (датчик рыскания): Сигнал заблокирован на высоком уровне
197 | D53400 | YRS : Quick setting unsuccessful | Датчик угловой скорости (датчик рыскания): Сигнал заблокирован на высоком уровне
198 | D73400 | YRS : Stationary setting unsuccessful | Датчик угловой скорости (датчик рыскания): Постоянные неудачные настройки
199 | D83400 | YRS : Continuous setting unsuccessful | Датчик угловой скорости (датчик рыскания): Продолжительные неудачные настройки
200 | D93400 | YRS : Precision setting unsuccessful | Датчик угловой скорости (датчик рыскания): Неудачные настройки точности
201 | DA3400 | YRS : Signal inconsistent (within limits of physical model) | Датчик угловой скорости (датчик рыскания): Компоненты установлены, но не сконфигурированы
202 | DB3400 | YRS : Signal inconsistent (out of limits of physical model) | Датчик угловой скорости (датчик рыскания): Компоненты установлены, но не сконфигурированы
203 | DC3400 | YRS : Signal change value too high | Датчик угловой скорости (датчик рыскания): Компоненты установлены, но не сконфигурированы
204 | DD3400 | YRS : Sensor installed incorrectly | Датчик угловой скорости (датчик рыскания): Компоненты установлены, но не сконфигурированы
205 | DE3400 | YRS : Sensor signal is inconsistent with respect to reference yaw rate | Датчик угловой скорости (датчик рыскания): Нестабильный сигнал (в установленных пределах физической модели)
206 | DF3400 | YRS : Static integrated test unsuccessful | Датчик угловой скорости (датчик рыскания): Неудачное завершение статического теста
207 | E03400 | YRS : Dynamic integrated test unsuccessful | Датчик угловой скорости (датчик рыскания): Неудачное завершение динамического теста
208 | D23500 | AYS : Signal is locked to a very high value | AYS : Сигнал заблокирован на высоком уровне
209 | D63500 | AYS : Long period setting unsuccessful | AYS : Ошибка в длительности калибровки
210 | D73500 | AYS : Stationary setting unsuccessful | AYS : Постоянная ошибочная настройка
211 | DA3500 | AYS : Signal inconsistent (within limits of physical model) | AYS : Нестабильный сигнал (в установленных пределах физической модели)
212 | DB3500 | AYS : Signal inconsistent (out of limits of physical model) | AYS : Нестабильный сигнал (за пределами допустимых значений физической модели)
213 | E13500 | AYS : Line End Setting not completed | AYS : Не завершена настройка линейного выхода
214 | E33500 | AYS : Stationary setting not completed | AYS : Встроенная настройка не завершена
215 | 163600 | ESP sensor supply: Signal too low | Датчик ESP, питание: слишком низкий сигнал
216 | 173600 | ESP sensor supply: Signal too high | Датчик ESP, питание: слишком высокий сигнал
217 | 2D3600 | ESP sensor supply: Electronic circuit fault | Датчик ESP, питание: ошибка электрической цепи
218 | 323600 | ESP sensor supply: Consistency Problem | Датчик ESP, питание: проблема последовательности
219 | 293700 | Wheel Speed Sensor: Cable damaged, sensor faulty or sensor cables are connected in reverse | Датчик скорости вращения колеса: поврежден кабель, ошибка в датчике или кабели датчика подсоединены наоборот
220 | 163800 | Lining wear sensor: Signal too low | Датчик тормозных накладок: слишком низкий сигнал
221 | 163900 | Pressure sensor (air pressure): Signal too low | Датчик давления (атмосферное давление): слишком низкий сигнал
222 | 0E3A00 | YRS, auxiliary: Communication failure | Датчик угловой скорости (датчик рыскания), дополнительный: ошибка связи
223 | CC3A00 | YRS, auxiliary: Faulty signal | Датчик угловой скорости (датчик рыскания), дополнительный: ошибка сигнала
224 | CC3B00 | AYS, auxiliary: Faulty signal | AYS, дополнительный: некорректный сигнал
225 | 083C00 | FBM : Wake up time too long | Модуль ножного тормоза: Слишком большое время активизации
226 | 1A3C00 | FBM : Deviation fault | Модуль ножного тормоза: Неисправность из-за ухода параметров
227 | 233C00 | FBM : Short circuit in channels (X channel is short circuited to Y channel) | Модуль ножного тормоза: Короткое замыкание между проводами (замыкание проводов один на другой)
228 | 323C00 | FBM : Consistency Problem | Модуль ножного тормоза: Ошибка последовательности
229 | 163D00 | FBM signal 1: Signal too low | Модуль ножного тормоза, сигнал 1: слишком низкий сигнал
230 | 173D00 | FBM signal 1: Signal too high | Модуль ножного тормоза, сигнал 1: слишком высокий сигнал
231 | 163E00 | FBM signal 2: Signal too low | Модуль ножного тормоза, сигнал 2: слишком низкий сигнал
232 | 173E00 | FBM signal 2: Signal too high | Модуль ножного тормоза, сигнал 2: слишком высокий сигнал
233 | 203F00 | FBM switch 1: Short circuit to battery | Модуль ножного тормоза, переключатель 1: короткое замыкание на аккумулятор
234 | 213F00 | FBM switch 1: Short circuit to ground | Модуль ножного тормоза, переключатель 1: короткое замыкание на "массу"
235 | 2A3F00 | FBM switch 1: Loss of latch function | Модуль ножного тормоза, переключатель 1:потеря давления
236 | 144100 | FBM supply: Over the interval | Модуль ножного тормоза, питание 1: напряжение выше допустимого диапазона
237 | 154100 | FBM supply: Under the interval | Модуль ножного тормоза, питание 1: напряжение ниже допустимого диапазона
238 | 014300 | Smart slippage control: Invalid configuration | Функция против проскальзывания колес: недействительная конфигурация
239 | 014600 | ABS logic: Invalid configuration | АБС логика: недействительная конфигурация
240 | 334600 | ABS logic: Activation time inconsistent | АБС логика: сбилось время активации
241 | 344600 | ABS logic: Pressure consistency fault | АБС логика: Ошибка: тормозное давление
242 | 014700 | ESP logic: Invalid configuration | ESP логика: недействительная конфигурация
243 | 0B4700 | ESP logic: Time out | ESP логика: тайм аут
244 | FC4700 | ESP logic: Trailer ABS not fully functional | ESP логика: АБС прицепа не полностью функционирует
245 | 004800 | Electronic pressure module: Part installed, but it is not configured | Электронный модуль Регулирования давления: Компоненты установлены, но не сконфигурированы
246 | 9C4800 | Electronic pressure module: Mismatch between ECU types of Bootloader and driver software | Электронный модуль Регулирования давления: Несовместимость видов операционной системы блока управления двигателем и программным драйвером
247 | 9D4800 | Electronic pressure module: Driver software version older than the bootloader | Электронный модуль Регулирования давления: Версия программного драйвера устарела по сравнению с операционной системой блока управления двигателем
248 | A04800 | Electronic pressure module: Checksum error in external memory | Электронный модуль Регулирования давления: Ошибка контрольной суммы во внешней памяти
249 | 584C00 | PCV and TCM supply voltage: Under the interval while cranking | Клапан Регулирования давления и модуль коробки передач, питание напряжения: напряжение во время запуска ниже допустимого предельного значения
250 | 584D00 | Supply voltage of modules: Under the interval while cranking | Напряжение питания модулей: напряжение во время запуска ниже допустимого предельного значения
251 | 584E00 | CAN supply voltage: Under the interval while cranking | CAN подачи питания: напряжение во время запуска ниже допустимого предельного значения
252 | 144F00 | ESP sensors supply voltage: Over the interval | Датчик ESP, напряжение питания: напряжение во время запуска выше допустимого предельного значения
253 | 154F00 | ESP sensors supply voltage: Under the interval | Датчик ESP, напряжение питания: напряжение во время запуска ниже допустимого предельного значения
254 | 145000 | EPM power supply voltage: Over the interval | Электронный модуль регулировки давления, напряжение питания: напряжение выше допустимого диапазона
255 | 155000 | EPM power supply voltage: Under the interval | Электронный модуль регулировки давления, напряжение питания: напряжение ниже допустимого диапазона
256 | 145100 | EPM electronic pressure controls supply voltage: Over the interval | Электронный модуль регулировки давления, питание электронного управления давления: напряжение выше допустимого диапазона
257 | 155100 | EPM electronic pressure controls supply voltage: Under the interval | Электронный модуль регулировки давления, питание электронного управления давления: напряжение ниже допустимого диапазона
258 | 145200 | Supply voltage of PCVs: Over the interval | Датчики клапанов регулировки давления, напряжение питания: напряжение выше допустимого диапазона
259 | 155200 | Supply voltage of PCVs: Under the interval | Датчики клапанов регулировки давления, напряжение питания: напряжение ниже допустимого диапазона
260 | 145300 | Auxiliary valve supply voltage: Over the interval | Дополнительный клапан питания: напряжение выше допустимого предельного значения
261 | 155300 | Auxiliary valve supply voltage: Under the interval | Дополнительный клапан питания: напряжение ниже допустимого предельного значения
262 | 145400 | Differential lock switch supply voltage: Over the interval | Подача напряжения к переключателю устройства дифференциала: напряжение выше допустимого предельного значения
263 | 155400 | Differential lock switch supply voltage: Under the interval | Подача напряжения к переключателю устройства дифференциала: напряжение ниже допустимого предельного значения
264 | 145500 | Supply voltage of TCM valves: Over the interval | Датчики клапанов коробки передач, напряжения питания: напряжение выше допустимого предельного значения
265 | 155500 | Supply voltage of TCM valves: Under the interval | Датчики клапанов коробки передач, напряжения питания: напряжение ниже допустимого предельного значения
266 | 145700 | J1939 (powertrain system CAN bus) supply voltage: Over the interval | Канал данных J1939 ( CAN трансмиссии), напряжение питания: напряжение выше допустимого предельного значения
267 | 155700 | J1939 (powertrain system CAN bus) supply voltage: Under the interval | Канал данных J1939 ( CAN трансмиссии), напряжение питания: напряжение ниже допустимого предельного значения
268 | 145800 | ISO11992 (trailer CAN bus) supply voltage: Over the interval | Канал данных ISO 11992 ( шина CAN прицепа) : напряжение выше допустимого предельного значения
269 | 155800 | ISO11992 (trailer CAN bus) supply voltage: Under the interval | Канал данных ISO 11992 ( шина CAN прицепа) : напряжение ниже допустимого предельного значения
270 | 145900 | CAN-brake supply voltage: Over the interval | Подача питания к шине CAN тормозной системы: напряжение выше допустимого предельного значения
271 | 155900 | CAN-brake supply voltage: Under the interval | Подача питания к шине CAN тормозной системы: напряжение ниже допустимого предельного значения
272 | 1F5A00 | TCM input valve: Short circuit | Впускной клапан коробки передач: Короткое замыкание
273 | 205A00 | TCM input valve: Short circuit to battery | Впускной клапан коробки передач: Короткое замыкание на аккумулятор
274 | 245A00 | TCM input valve: Short circuit to ground or open circuit | Впускной клапан коробки передач: Короткое замыкание на "массу" или обрыв цепи
275 | 275A00 | TCM input valve: Cannot switch to on position | Впускной клапан коробки передач: Не может переключиться на положение "включено"
276 | 1F5B00 | TCM output valve: Short circuit | Выпускной клапан коробки передач: Короткое замыкание
277 | 205B00 | TCM output valve: Short circuit to battery | Выпускной клапан коробки передач: Короткое замыкание на аккумулятор
278 | 245B00 | TCM output valve: Short circuit to ground or open circuit | Выпускной клапан коробки передач: Короткое замыкание на "массу" или обрыв цепи
279 | 275B00 | TCM output valve: Cannot switch to on position | Выпускной клапан коробки передач: Не может переключиться на положение "включено"
280 | 1F5C00 | TCM backup valve: Short circuit | Дополнительный клапан коробки передач: Короткое замыкание
281 | 205C00 | TCM backup valve: Short circuit to battery | Дополнительный клапан коробки передач: Короткое замыкание на аккумулятор
282 | 245C00 | TCM backup valve: Short circuit to ground or open circuit | Дополнительный клапан коробки передач: Короткое замыкание на "массу" или обрыв цепи
283 | 275C00 | TCM backup valve: Cannot switch to on position | Дополнительный клапан коробки передач: Не может переключиться на положение "включено"
284 | 165D00 | TCM pressure valve: Signal too low | Клапан давления коробки передач: Слишком низкий сигнал
285 | 175D00 | TCM pressure valve: Signal too high | Клапан давления коробки передач: Слишком высокий сигнал
286 | 1A5D00 | TCM pressure valve: Deviation fault | Клапан давления коробки передач: Неисправность из-за ухода параметров
287 | 405E00 | TCM pressure control: Temporary boost test unsuccessful | Регулировка давления коробки передач: неудачное завершение теста на временное удержание
288 | 435E00 | TCM pressure control: Pressure inconsistent when brake is deactivated | Регулировка давления коробки передач: неприемлемое давление без применения торможения
289 | 455E00 | TCM pressure control: Activation of input valve inconsistent | Регулировка давления коробки передач: приведение в действие впускного клапана не идентифицируется
290 | 475E00 | TCM pressure control: Residual pressure detected | Регулировка давления коробки передач: установлено остаточное давление
291 | 495E00 | TCM pressure control: Maximum pressure inconsistent | Регулировка давления коробки передач: недопустимое максимальное давление
292 | 4A5E00 | TCM pressure control: High pressure inconsistency at the end of braking and park brake signal fault | Регулировка давления коробки передач: высокое давление в конце торможения и ошибка в сигнале стояночного тормоза
293 | 4B5E00 | TCM pressure control: High pressure inconsistency at the end of braking and activation of park brake switch for a long period | Регулировка давления коробки передач: высокое давление в конце торможения и длительное приведение в действие выключателя стояночного тормоза
294 | 4C5E00 | TCM pressure control: High pressure inconsistency at the end of braking and activation of valve controlled trailer brake switch for a long period | Регулировка давления коробки передач: высокое давление в конце торможения и длительное приведение в действие клапана тормоза прицепа
295 | 4D5E00 | TCM pressure control: High pressure inconsistency at the end of braking and deactivation of park brake switch and trailer brake switch | Регулировка давления коробки передач: высокое давление в конце торможения, выключатели стояночного тормоза и тормоза прицепа не задействованы
296 | 4E5E00 | TCM pressure control: High pressure inconsistency when brake is deactivated and park brake signal fault | Регулировка давления коробки передач: высокое давление, когда тормоз не приведен в действие и ошибка в сигнале стояночного тормоза
297 | 4F5E00 | TCM pressure control: High pressure inconsistency when brake is deactivated and activation of park brake switch for a long period | Регулировка давления коробки передач: высокое давление, когда тормоз не приведен в действие и длительное приведение в действие выключателя стояночного тормоза
298 | 505E00 | TCM pressure control: High pressure inconsistency when brake is deactivated and activation of valve controlled trailer brake switch for a long period | Регулировка давления коробки передач: высокое давление, когда тормоз не приведен в действие и длительное приведение в действие выключателя клапана тормоза прицепа
299 | 515E00 | TCM pressure control: High pressure inconsistency when brake is deactivated and deactivation of park brake switch and trailer brake switch | Регулировка давления коробки передач: высокое давление, когда тормоз, выключатель стояночного тормоза и тормоз прицепа не приведены в действие
300 | 525E00 | TCM pressure control: High pressure inconsistency when output valve is being activated and park brake signal fault | Регулировка давления коробки передач: высокое давление при приведении в действие выпускного клапана и ошибка в сигнале стояночного тормоза
301 | 535E00 | TCM pressure control: High pressure inconsistency when output valve is being activated and activation of park brake switch for a long period | Регулировка давления коробки передач: высокое давление при приведении в действие выпускного клапана и длительное приведение в действие выключателя стояночного тормоза
302 | 545E00 | TCM pressure control: High pressure inconsistency when output valve is being activated and activation of valve controlled trailer brake switch for a long period | Регулировка давления коробки передач: высокое давление при приведении в действие выпускного клапана и длительное приведение в действие клапана, регулирующего выключатель стояночного тормоза прицепа
303 | 555E00 | TCM pressure control: High pressure inconsistency when output valve is being activated and deactivation of park brake switch and trailer brake switch | Регулировка давления коробки передач: высокое давление при приведении в действие выпускного клапана и деактивация выключателя стояночного тормоза и тормоза прицепа
304 | 565E00 | TCM pressure control: TCM piston faulty | Регулировка давления коробки передач: неисправный поршень
305 | 145F00 | TCM pressure sensor supply: Over the interval | Регулировка давления коробки передач: напряжение выше допустимого предельного значения
306 | 155F00 | TCM pressure sensor supply: Under the interval | Регулировка давления коробки передач: напряжение ниже допустимого предельного значения
307 | 006000 | TCM : Part installed, but it is not configured | Коробка передач: компоненты установлены, но не сконфигурированы
308 | 016000 | TCM : Invalid configuration | Коробка передач: недействительная конфигурация
309 | 206000 | TCM : Short circuit to battery | Коробка передач: Короткое замыкание на аккумулятор
310 | 216000 | TCM : Short circuit to ground | Коробка передач: Короткое замыкание на "массу"
311 | 276000 | TCM : Cannot switch to on position | Коробка передач: Не переключается в положение "включено"
312 | 2D6000 | TCM : Electronic circuit fault | Коробка передач :Ошибка электронной цепи
313 | 2F6000 | TCM : Input valve is short circuited to output valve | Коробка передач: Впускной и выпускной клапаны, замыкание между собой
314 | 306000 | TCM : Backup valve is short circuited to input valve | Коробка передач: Дополнительный и впускной клапаны, замыкание между собой
315 | 316000 | TCM : Backup valve is short circuited to output valve | Коробка передач: Дополнительный и выпускной клапаны, замыкание между собой
316 | 006100 | Auxiliary valve output (e.g. retarder relay/differential lock; longitudinal) : Part installed, but it is not configured | Дополнительный клапан, выход (например, управление замедлителем/блокировка дифференциала; продольная ось): установлен, но не сконфигурирован
317 | 1E6100 | Auxiliary valve output (e.g. retarder relay/differential lock; longitudinal) : Open circuit | Дополнительный клапан, выход (например, управление замедлителем/блокировка дифференциала; продольная ось): обрыв цепи
318 | 1F6100 | Auxiliary valve output (e.g. retarder relay/differential lock; longitudinal) : Short circuit | Дополнительный клапан, выход (например, управление замедлителем/блокировка дифференциала; продольная ось): короткое замыкание
319 | 206100 | Auxiliary valve output (e.g. retarder relay/differential lock; longitudinal) : Short circuit to battery | Дополнительный клапан, выход (например, управление замедлителем/блокировка дифференциала; продольная ось): короткое замыкание на питание
320 | 216100 | Auxiliary valve output (e.g. retarder relay/differential lock; longitudinal) : Short circuit to ground | Дополнительный клапан, выход (например, управление замедлителем/блокировка дифференциала; продольная ось): короткое замыкание на "массу"
321 | 236100 | Auxiliary valve output (e.g. retarder relay/differential lock; longitudinal) : Short circuit in channels (X channel is short circuited to Y channel) | Дополнительный клапан, выход (например, управление замедлителем/блокировка дифференциала; продольная ось): Короткое замыкание между проводами (замыкание проводов один на другой)
322 | 266100 | Auxiliary valve output (e.g. retarder relay/differential lock; longitudinal) : Short circuit to battery or open circuit | Дополнительный клапан, выход (например, управление замедлителем/блокировка дифференциала; продольная ось): короткое замыкание на питание или обрыв цепи
323 | 006200 | Differential lock valve (differential lock activation switch Part installed, but it is not configured | Клапан устройства дифференциала (переключатель активизации устройства дифференциала, компоненты установлены, но не сконфигурированы)
324 | 206200 | Differential lock valve (differential lock activation switch Short circuit to battery | Клапан устройства дифференциала (переключатель активизации устройства дифференциала, короткое замыкание на аккумулятор)
325 | 216200 | Differential lock valve (differential lock activation switch Short circuit to ground | Клапан устройства дифференциала (переключатель активизации устройства дифференциала, короткое замыкание на "массу")
326 | 006400 | WSS 1 : Part installed, but it is not configured | Датчик скорости колеса 1 : Компоненты установлены, но не сконфигурированы
327 | 006500 | WSS 2 : Part installed, but it is not configured | Датчик скорости колеса 2 : Компоненты установлены, но не сконфигурированы
328 | 006600 | WSS 3 : Part installed, but it is not configured | Датчик скорости колеса 3 : Компоненты установлены, но не сконфигурированы
329 | 006700 | WSS 4 : Part installed, but it is not configured | Датчик скорости колеса 4 : Компоненты установлены, но не сконфигурированы
330 | 006800 | WSS 5 : Part installed, but it is not configured | Датчик скорости колеса 5 : Компоненты установлены, но не сконфигурированы
331 | 006900 | WSS 6 : Part installed, but it is not configured | Датчик скорости колеса 6 : Компоненты установлены, но не сконфигурированы
332 | 006A00 | WSS 7 : Part installed, but it is not configured | Датчик скорости колеса 7 : Компоненты установлены, но не сконфигурированы
333 | 006B00 | WSS 8 : Part installed, but it is not configured | Датчик скорости колеса 8 : Компоненты установлены, но не сконфигурированы
334 | 006C00 | WSS 9 : Part installed, but it is not configured | Датчик скорости колеса 9: Компоненты установлены, но не сконфигурированы
335 | 006D00 | WSS 10 : Part installed, but it is not configured | Датчик скорости колеса 10 : Компоненты установлены, но не сконфигурированы
336 | 1D6400 | WSS 1 : Short circuit, loss of signal | Датчик скорости колеса 1: Короткое замыкание, потеря сигнала
337 | 1D6500 | WSS 2 : Short circuit, loss of signal | Датчик скорости колеса 2: Короткое замыкание, потеря сигнала
338 | 1D6600 | WSS 3 : Short circuit, loss of signal | Датчик скорости колеса 3: Короткое замыкание, потеря сигнала
339 | 1D6700 | WSS 4 : Short circuit, loss of signal | Датчик скорости колеса 4: Короткое замыкание, потеря сигнала
340 | 1D6800 | WSS 5 : Short circuit, loss of signal | Датчик скорости колеса 5: Короткое замыкание, потеря сигнала
341 | 1D6900 | WSS 6 : Short circuit, loss of signal | Датчик скорости колеса 6: Короткое замыкание, потеря сигнала
342 | 1D6A00 | WSS 7 : Short circuit, loss of signal | Датчик скорости колеса 7: Короткое замыкание, потеря сигнала
343 | 1D6B00 | WSS 8 : Short circuit, loss of signal | Датчик скорости колеса 8: Короткое замыкание, потеря сигнала
344 | 1D6C00 | WSS 9 : Short circuit, loss of signal | Датчик скорости колеса 9: Короткое замыкание, потеря сигнала
345 | 1D6D00 | WSS 10 : Short circuit, loss of signal | Датчик скорости колеса 10: Короткое замыкание, потеря сигнала
346 | 236400 | WSS 1 : Short circuit in channels (X channel is short circuited to Y channel) | Датчик скорости колеса 1 : Короткое замыкание между проводами (замыкание проводов один на другой)
347 | 236500 | WSS 2 : Short circuit in channels (X channel is short circuited to Y channel) | Датчик скорости колеса 2 : Короткое замыкание между проводами (замыкание проводов один на другой)
348 | 236600 | WSS 3 : Short circuit in channels (X channel is short circuited to Y channel) | Датчик скорости колеса 3 : Короткое замыкание между проводами (замыкание проводов один на другой)
349 | 236700 | WSS 4 : Short circuit in channels (X channel is short circuited to Y channel) | Датчик скорости колеса 4: Короткое замыкание между проводами (замыкание проводов один на другой)
350 | 236800 | WSS 5 : Short circuit in channels (X channel is short circuited to Y channel) | Датчик скорости колеса 5 : Короткое замыкание между проводами (замыкание проводов один на другой)
351 | 236900 | WSS 6 : Short circuit in channels (X channel is short circuited to Y channel) | Датчик скорости колеса 6 : Короткое замыкание между проводами (замыкание проводов один на другой)
352 | 236A00 | WSS 7 : Short circuit in channels (X channel is short circuited to Y channel) | Датчик скорости колеса 7 : Короткое замыкание между проводами (замыкание проводов один на другой)
353 | 236B00 | WSS 8 : Short circuit in channels (X channel is short circuited to Y channel) | Датчик скорости колеса 8 : Короткое замыкание между проводами (замыкание проводов один на другой)
354 | 236C00 | WSS 9 : Short circuit in channels (X channel is short circuited to Y channel) | Датчик скорости колеса 9 : Короткое замыкание между проводами (замыкание проводов один на другой)
355 | 236D00 | WSS 10 : Short circuit in channels (X channel is short circuited to Y channel) | Датчик скорости колеса 10 : Короткое замыкание между проводами (замыкание проводов один на другой)
356 | 296400 | WSS 1 : Cable damaged, sensor faulty or sensor cables are connected in reverse | Датчик скорости колеса 1 : Поврежден кабель, ошибка в датчике или кабели датчика подсоединены наоборот
357 | 296500 | WSS 2 : Cable damaged, sensor faulty or sensor cables are connected in reverse | Датчик скорости колеса 2: Поврежден кабель, ошибка в датчике или кабели датчика подсоединены наоборот
358 | 296600 | WSS 3 : Cable damaged, sensor faulty or sensor cables are connected in reverse | Датчик скорости колеса 3 : Поврежден кабель, ошибка в датчике или кабели датчика подсоединены наоборот
359 | 296700 | WSS 4 : Cable damaged, sensor faulty or sensor cables are connected in reverse | Датчик скорости колеса 4: Поврежден кабель, ошибка в датчике или кабели датчика подсоединены наоборот
360 | 296800 | WSS 5 : Cable damaged, sensor faulty or sensor cables are connected in reverse | Датчик скорости колеса 5: Поврежден кабель, ошибка в датчике или кабели датчика подсоединены наоборот
361 | 296900 | WSS 6 : Cable damaged, sensor faulty or sensor cables are connected in reverse | Датчик скорости колеса 6: Поврежден кабель, ошибка в датчике или кабели датчика подсоединены наоборот
362 | 296A00 | WSS 7 : Cable damaged, sensor faulty or sensor cables are connected in reverse | Датчик скорости колеса 7: Поврежден кабель, ошибка в датчике или кабели датчика подсоединены наоборот
363 | 296B00 | WSS 8 : Cable damaged, sensor faulty or sensor cables are connected in reverse | Датчик скорости колеса 8: Поврежден кабель, ошибка в датчике или кабели датчика подсоединены наоборот
364 | 296C00 | WSS 9 : Cable damaged, sensor faulty or sensor cables are connected in reverse | Датчик скорости колеса 9: Поврежден кабель, ошибка в датчике или кабели датчика подсоединены наоборот
365 | 296D00 | WSS 10 : Cable damaged, sensor faulty or sensor cables are connected in reverse | Датчик скорости колеса 10: Поврежден кабель, ошибка в датчике или кабели датчика подсоединены наоборот
366 | 2D6400 | WSS 1 : Electronic circuit fault | Датчик скорости колеса 1 :Ошибка электронной цепи
367 | 2D6500 | WSS 2 : Electronic circuit fault | Датчик скорости колеса 2:Ошибка электронной цепи
368 | 2D6600 | WSS 3 : Electronic circuit fault | Датчик скорости колеса 3 :Ошибка электронной цепи
369 | 2D6700 | WSS 4 : Electronic circuit fault | Датчик скорости колеса 4:Ошибка электронной цепи
370 | 2D6800 | WSS 5 : Electronic circuit fault | Датчик скорости колеса 5:Ошибка электронной цепи
371 | 2D6900 | WSS 6 : Electronic circuit fault | Датчик скорости колеса 6 :Ошибка электронной цепи
372 | 2D6A00 | WSS 7 : Electronic circuit fault | Датчик скорости колеса 7 :Ошибка электронной цепи
373 | 2D6B00 | WSS 8 : Electronic circuit fault | Датчик скорости колеса 8 :Ошибка электронной цепи
374 | 2D6C00 | WSS 9 : Electronic circuit fault | Датчик скорости колеса 9:Ошибка электронной цепи
375 | 2D6D00 | WSS 10 : Electronic circuit fault | Датчик скорости колеса 10 :Ошибка электронной цепи
376 | C36400 | WSS 1 : Big gap | Датчик скорости колеса 1 :Большой зазор
377 | C36500 | WSS 2 : Big gap | Датчик скорости колеса 2 :Большой зазор
378 | C36600 | WSS 3 : Big gap | Датчик скорости колеса 3 :Большой зазор
379 | C36700 | WSS 4 : Big gap | Датчик скорости колеса 3 :Большой зазор
380 | C36800 | WSS 5 : Big gap | Датчик скорости колеса 4 :Большой зазор
381 | C36900 | WSS 6 : Big gap | Датчик скорости колеса 5 :Большой зазор
382 | C36A00 | WSS 7 : Big gap | Датчик скорости колеса 6 :Большой зазор
383 | C36B00 | WSS 8 : Big gap | Датчик скорости колеса 7 :Большой зазор
384 | C36C00 | WSS 9 : Big gap | Датчик скорости колеса 8 :Большой зазор
385 | C36D00 | WSS 10 : Big gap | Датчик скорости колеса 9 :Большой зазор
386 | C46400 | WSS 1 : Speed detection gear faulty | Датчик скорости колеса1 : Неисправен индуктор
387 | C46500 | WSS 2 : Speed detection gear faulty | Датчик скорости колеса 2 : Неисправен индуктор
388 | C46600 | WSS 3 : Speed detection gear faulty | Датчик скорости колеса 3 : Неисправен индуктор
389 | C46700 | WSS 4 : Speed detection gear faulty | Датчик скорости колеса 4 :Неисправен индуктор
390 | C46800 | WSS 5 : Speed detection gear faulty | Датчик скорости колеса 5 : Неисправен индуктор
391 | C46900 | WSS 6 : Speed detection gear faulty | Датчик скорости колеса 6 : Неисправен индуктор
392 | C46A00 | WSS 7 : Speed detection gear faulty | Датчик скорости колеса 7 : Неисправен индуктор
393 | C46B00 | WSS 8 : Speed detection gear faulty | Датчик скорости колеса 8 : Неисправен индуктор
394 | C46C00 | WSS 9 : Speed detection gear faulty | Датчик скорости колеса 9 : Неисправен индуктор
395 | C46D00 | WSS 10 : Speed detection gear faulty | Датчик скорости колеса 10 : Неисправен индуктор
396 | C56400 | WSS 1 : Radius deviation too much | Датчик скорости колеса 1 : Неисправен индуктор
397 | C56500 | WSS 2 : Radius deviation too much | Датчик скорости колеса 2 : Неисправен индуктор
398 | C56600 | WSS 3 : Radius deviation too much | Датчик скорости колеса 3 : Неисправен индуктор
399 | C56700 | WSS 4 : Radius deviation too much | Датчик скорости колеса 4 : Неисправен индуктор
400 | C56800 | WSS 5 : Radius deviation too much | Датчик скорости колеса 5 : Неисправен индуктор
401 | C56900 | WSS 6 : Radius deviation too much | Датчик скорости колеса 6 : Неисправен индуктор
402 | C56A00 | WSS 7 : Radius deviation too much | Датчик скорости колеса 7 : Неисправен индуктор
403 | C56B00 | WSS 8 : Radius deviation too much | Датчик скорости колеса 8 : Неисправен индуктор
404 | C56C00 | WSS 9 : Radius deviation too much | Датчик скорости колеса 9: Неисправен индуктор
405 | C56D00 | WSS 10 : Radius deviation too much | Датчик скорости колеса 10 : Неисправен индуктор
406 | 206E00 | LW supply 1: Short circuit to battery | Тормозные накладки, питание 1: Короткое замыкание на аккумулятор
407 | 206F00 | LW supply 2: Short circuit to battery | Тормозные накладки, питание 2: Короткое замыкание на аккумулятор
408 | 207000 | LW supply 3: Short circuit to battery | Тормозные накладки, питание 3: Короткое замыкание на аккумулятор
409 | 207100 | LW supply 4: Short circuit to battery | Тормозные накладки, питание 4: Короткое замыкание на аккумулятор
410 | 207200 | LW supply 5: Short circuit to battery | Тормозные накладки, питание 5: Короткое замыкание на аккумулятор
411 | 207300 | LW supply 6: Short circuit to battery | Тормозные накладки, питание 6: Короткое замыкание на аккумулятор
412 | 207400 | LW supply 7: Short circuit to battery | Тормозные накладки, питание 7: Короткое замыкание на аккумулятор
413 | 207500 | LW supply 8: Short circuit to battery | Тормозные накладки, питание 8: Короткое замыкание на аккумулятор
414 | 207600 | LW supply 9: Short circuit to battery | Тормозные накладки, питание 9: Короткое замыкание на аккумулятор
415 | 207700 | LW supply 10: Short circuit to battery | Тормозные накладки, питание 10: Короткое замыкание на аккумулятор
416 | 276E00 | LW supply 1: Cannot switch to on position | Тормозные накладки, питание 1: не переключается в положение "включено"
417 | 276F00 | LW supply 2: Cannot switch to on position | Тормозные накладки, питание 2: не переключается в положение "включено"
418 | 277000 | LW supply 3: Cannot switch to on position | Тормозные накладки, питание 3: не переключается в положение "включено"
419 | 277100 | LW supply 4: Cannot switch to on position | Тормозные накладки, питание 4: не переключается в положение "включено"
420 | 277200 | LW supply 5: Cannot switch to on position | Тормозные накладки, питание 5: не переключается в положение "включено"
421 | 277300 | LW supply 6: Cannot switch to on position | Тормозные накладки, питание 6: не переключается в положение "включено"
422 | 277400 | LW supply 7: Cannot switch to on position | Тормозные накладки, питание 7: не переключается в положение "включено"
423 | 277500 | LW supply 8: Cannot switch to on position | Тормозные накладки, питание 8: не переключается в положение "включено"
424 | 277600 | LW supply 9: Cannot switch to on position | Тормозные накладки, питание 9: не переключается в положение "включено"
425 | 277700 | LW supply 10: Cannot switch to on position | Тормозные накладки, питание 10: не переключается в положение "включено"
426 | 286E00 | LW supply 1: Cannot switch to off position | Тормозные накладки, питание 1: не переключается в положение "выключено"
427 | 286F00 | LW supply 2: Cannot switch to off position | Тормозные накладки, питание 2: не переключается в положение "выключено"
428 | 287000 | LW supply 3: Cannot switch to off position | Тормозные накладки, питание 3: не переключается в положение "выключено"
429 | 287100 | LW supply 4: Cannot switch to off position | Тормозные накладки, питание 4: не переключается в положение "выключено"
430 | 287200 | LW supply 5: Cannot switch to off position | Тормозные накладки, питание 5: не переключается в положение "выключено"
431 | 287300 | LW supply 6: Cannot switch to off position | Тормозные накладки, питание 6: не переключается в положение "выключено"
432 | 287400 | LW supply 7: Cannot switch to off position | Тормозные накладки, питание 7: не переключается в положение "выключено"
433 | 287500 | LW supply 8: Cannot switch to off position | Тормозные накладки, питание 8: не переключается в положение "выключено"
434 | 287600 | LW supply 9: Cannot switch to off position | Тормозные накладки, питание 9: не переключается в положение "выключено"
435 | 287700 | LW supply 10: Cannot switch to off position | Тормозные накладки, питание 10: не переключается в положение "выключено"
436 | 147800 | LWS 1 : Over the interval | Датчик износа тормозных накладок 1 : Напряжение выше допустимого диапазона
437 | 147900 | LWS 2 : Over the interval | Датчик износа тормозных накладок 2 : Напряжение выше допустимого диапазона
438 | 147A00 | LWS 3 : Over the interval | Датчик износа тормозных накладок 3 : Напряжение выше допустимого диапазона
439 | 147B00 | LWS 4 : Over the interval | Датчик износа тормозных накладок4 : Напряжение выше допустимого диапазона
440 | 147C00 | LWS 5 : Over the interval | Датчик износа тормозных накладок 5 :Напряжение выше допустимого диапазона
441 | 147D00 | LWS 6 : Over the interval | Датчик износа тормозных накладок6 : Напряжение выше допустимого диапазона
442 | 147E00 | LWS 7 : Over the interval | Датчик износа тормозных накладок 7 : Напряжение выше допустимого диапазона
443 | 147F00 | LWS 8 : Over the interval | Датчик износа тормозных накладок8 : Напряжение выше допустимого диапазона
444 | 148000 | LWS 9 : Over the interval | Датчик износа тормозных накладок 9 : Напряжение выше допустимого диапазона
445 | 148100 | LWS 10 : Over the interval | Датчик износа тормозных накладок 10 : Напряжение выше допустимого диапазона
446 | 157800 | LWS 1 : Under the interval | Датчик износа тормозных накладок 1 : Напряжение ниже допустимого диапазона
447 | 157900 | LWS 2 : Under the interval | Датчик износа тормозных накладок 2 : Напряжение ниже допустимого диапазона
448 | 157A00 | LWS 3 : Under the interval | Датчик износа тормозных накладок 3 : Напряжение ниже допустимого диапазона
449 | 157B00 | LWS 4 : Under the interval | Датчик износа тормозных накладок 4 : Напряжение ниже допустимого диапазона
450 | 157C00 | LWS 5 : Under the interval | Датчик износа тормозных накладок 5 : Напряжение ниже допустимого диапазона
451 | 157D00 | LWS 6 : Under the interval | Датчик износа тормозных накладок 6: Напряжение ниже допустимого диапазона
452 | 157E00 | LWS 7 : Under the interval | Датчик износа тормозных накладок 7: Напряжение ниже допустимого диапазона
453 | 157F00 | LWS 8 : Under the interval | Датчик износа тормозных накладок 8 : Напряжение ниже допустимого диапазона
454 | 158000 | LWS 9 : Under the interval | Датчик износа тормозных накладок 9 : Напряжение ниже допустимого диапазона
455 | 158100 | LWS 10 : Under the interval | Датчик износа тормозных накладок 10 : Напряжение ниже допустимого диапазона
456 | C77800 | LWS 1 : difference between the two signals on this side and other side of the axle | Датчик износа тормозных накладок 1 : Разница между двумя сигналами на одной и другой стороне оси
457 | C77900 | LWS 2 : difference between the two signals on this side and other side of the axle | Датчик износа тормозных накладок 2 : Разница между двумя сигналами на одной и другой стороне оси
458 | C77A00 | LWS 3 : difference between the two signals on this side and other side of the axle | Датчик износа тормозных накладок 3 : Разница между двумя сигналами на одной и другой стороне оси
459 | C77B00 | LWS 4 : difference between the two signals on this side and other side of the axle | Датчик износа тормозных накладок 4 : Разница между двумя сигналами на одной и другой стороне оси
460 | C77C00 | LWS 5 : difference between the two signals on this side and other side of the axle | Датчик износа тормозных накладок 5 : Разница между двумя сигналами на одной и другой стороне оси
461 | C77D00 | LWS 6 : difference between the two signals on this side and other side of the axle | Датчик износа тормозных накладок 6 : Разница между двумя сигналами на одной и другой стороне оси
462 | C77E00 | LWS 7 : difference between the two signals on this side and other side of the axle | Датчик износа тормозных накладок 7 : Разница между двумя сигналами на одной и другой стороне оси
463 | C77F00 | LWS 8 : difference between the two signals on this side and other side of the axle | Датчик износа тормозных накладок 8 : Разница между двумя сигналами на одной и другой стороне оси
464 | C78000 | LWS 9 : difference between the two signals on this side and other side of the axle | Датчик износа тормозных накладок 9: Разница между двумя сигналами на одной и другой стороне оси
465 | C78100 | LWS 10 : difference between the two signals on this side and other side of the axle | Датчик износа тормозных накладок 10 : Разница между двумя сигналами на одной и другой стороне оси
466 | 038200 | EPM ECU, on wheel 1: Monitoring unit fault (on break-in stage) | Электронный модуль регулировки давления, устройство управления, колесо 1: ошибка в блоке контроля(в стадии обкатки/разработки)
467 | 038300 | EPM ECU, on wheel 2: Monitoring unit fault (on break-in stage) | Электронный модуль регулировки давления, устройство управления, колесо 2: ошибка в блоке контроля(в стадии обкатки/разработки)
468 | 038400 | EPM ECU, on wheel 3: Monitoring unit fault (on break-in stage) | Электронный модуль регулировки давления, устройство управления, колесо 3: ошибка в блоке контроля(в стадии обкатки/разработки)
469 | 038500 | EPM ECU, on wheel 4: Monitoring unit fault (on break-in stage) | Электронный модуль регулировки давления, устройство управления, колесо 4: ошибка в блоке контроля(в стадии обкатки/разработки)
470 | 038600 | EPM ECU, on wheel 5: Monitoring unit fault (on break-in stage) | Электронный модуль регулировки давления, устройство управления, колесо 5: ошибка в блоке контроля(в стадии обкатки/разработки)
471 | 038700 | EPM ECU, on wheel 6: Monitoring unit fault (on break-in stage) | Электронный модуль регулировки давления, устройство управления, колесо 6: ошибка в блоке контроля(в стадии обкатки/разработки)
472 | 038800 | EPM ECU, on wheel 7: Monitoring unit fault (on break-in stage) | Электронный модуль регулировки давления, устройство управления, колесо 7: ошибка в блоке контроля(в стадии обкатки/разработки)
473 | 038900 | EPM ECU, on wheel 8: Monitoring unit fault (on break-in stage) | Электронный модуль регулировки давления, устройство управления, колесо 8: ошибка в блоке контроля(в стадии обкатки/разработки)
474 | 038A00 | EPM ECU, on wheel 9: Monitoring unit fault (on break-in stage) | Электронный модуль регулировки давления, устройство управления, колесо 9: ошибка в блоке контроля(в стадии обкатки/разработки)
475 | 038B00 | EPM ECU, on wheel 10: Monitoring unit fault (on break-in stage) | Электронный модуль регулировки давления, устройство управления, колесо 10: ошибка в блоке контроля(в стадии обкатки/разработки)
476 | 078200 | EPM ECU, on wheel 1: Unknown EPM error code | Электронный модуль регулировки давления, устройство управления, колесо 1: неизвестная ошибка о неисправности модуля
477 | 078300 | EPM ECU, on wheel 2: Unknown EPM error code | Электронный модуль регулировки давления, устройство управления, колесо 2: неизвестная ошибка о неисправности модуля
478 | 078400 | EPM ECU, on wheel 3: Unknown EPM error code | Электронный модуль регулировки давления, устройство управления, колесо 3: неизвестная ошибка о неисправности модуля
479 | 078500 | EPM ECU, on wheel 4: Unknown EPM error code | Электронный модуль регулировки давления, устройство управления, колесо 4: неизвестная ошибка о неисправности модуля
480 | 078600 | EPM ECU, on wheel 5: Unknown EPM error code | Электронный модуль регулировки давления, устройство управления, колесо 5: неизвестная ошибка о неисправности модуля
481 | 078700 | EPM ECU, on wheel 6: Unknown EPM error code | Электронный модуль регулировки давления, устройство управления, колесо 6: неизвестная ошибка о неисправности модуля
482 | 078800 | EPM ECU, on wheel 7: Unknown EPM error code | Электронный модуль регулировки давления, устройство управления, колесо 7: неизвестная ошибка о неисправности модуля
483 | 078900 | EPM ECU, on wheel 8: Unknown EPM error code | Электронный модуль регулировки давления, устройство управления, колесо 8: неизвестная ошибка о неисправности модуля
484 | 078A00 | EPM ECU, on wheel 9: Unknown EPM error code | Электронный модуль регулировки давления, устройство управления, колесо 9: неизвестная ошибка о неисправности модуля
485 | 078B00 | EPM ECU, on wheel 10: Unknown EPM error code | Электронный модуль регулировки давления, устройство управления, колесо 10: неизвестная ошибка о неисправности модуля
486 | 098200 | EPM ECU, on wheel 1: Incompatible SW components | Электронный модуль регулировки давления, устройство управления, колесо 1: несовместимое программное обеспечение
487 | 098300 | EPM ECU, on wheel 2: Incompatible SW components | Электронный модуль регулировки давления, устройство управления, колесо 2: несовместимое программное обеспечение
488 | 098400 | EPM ECU, on wheel 3: Incompatible SW components | Электронный модуль регулировки давления, устройство управления, колесо 3:несовместимое программное обеспечение
489 | 098500 | EPM ECU, on wheel 4: Incompatible SW components | Электронный модуль регулировки давления, устройство управления, колесо 4: несовместимое программное обеспечение
490 | 098600 | EPM ECU, on wheel 5: Incompatible SW components | Электронный модуль регулировки давления, устройство управления, колесо 5: несовместимое программное обеспечение
491 | 098700 | EPM ECU, on wheel 6: Incompatible SW components | Электронный модуль регулировки давления, устройство управления, колесо 6: несовместимое программное обеспечение
492 | 098800 | EPM ECU, on wheel 7: Incompatible SW components | Электронный модуль регулировки давления, устройство управления, колесо 7: несовместимое программное обеспечение
493 | 098900 | EPM ECU, on wheel 8: Incompatible SW components | Электронный модуль регулировки давления, устройство управления, колесо 8: несовместимое программное обеспечение
494 | 098A00 | EPM ECU, on wheel 9: Incompatible SW components | Электронный модуль регулировки давления, устройство управления, колесо 9: несовместимое программное обеспечение
495 | 098B00 | EPM ECU, on wheel 10: Incompatible SW components | Электронный модуль регулировки давления, устройство управления, колесо 10: несовместимое программное обеспечение
496 | 258200 | EPM ECU, on wheel 1: ALS supply short circuit to battery | Электронный модуль регулировки давления, устройство управления, колесо 1: питание датчика нагрузки на мост, короткое замыкание на аккумулятор
497 | 258300 | EPM ECU, on wheel 2: ALS supply short circuit to battery | Электронный модуль регулировки давления, устройство управления, колесо 2: питание датчика нагрузки на мост, короткое замыкание на аккумулятор
498 | 258400 | EPM ECU, on wheel 3: ALS supply short circuit to battery | Электронный модуль регулировки давления, устройство управления, колесо 3: питание датчика нагрузки на мост, короткое замыкание на аккумулятор
499 | 258500 | EPM ECU, on wheel 4: ALS supply short circuit to battery | Электронный модуль регулировки давления, устройство управления, колесо 4: питание датчика нагрузки на мост, короткое замыкание на аккумулятор
500 | 258600 | EPM ECU, on wheel 5: ALS supply short circuit to battery | Электронный модуль регулировки давления, устройство управления, колесо 5:питание датчика нагрузки на мост, короткое замыкание на аккумулятор
501 | 258700 | EPM ECU, on wheel 6: ALS supply short circuit to battery | Электронный модуль регулировки давления, устройство управления, колесо 6: питание датчика нагрузки на мост, короткое замыкание на аккумулятор
502 | 258800 | EPM ECU, on wheel 7: ALS supply short circuit to battery | Электронный модуль регулировки давления, устройство управления, колесо 7: питание датчика нагрузки на мост, короткое замыкание на аккумулятор
503 | 258900 | EPM ECU, on wheel 8: ALS supply short circuit to battery | Электронный модуль регулировки давления, устройство управления, колесо 8:питание датчика нагрузки на мост, короткое замыкание на аккумулятор
504 | 258A00 | EPM ECU, on wheel 9: ALS supply short circuit to battery | Электронный модуль регулировки давления, устройство управления, колесо 9:питание датчика нагрузки на мост, короткое замыкание на аккумулятор
505 | 258B00 | EPM ECU, on wheel 10: ALS supply short circuit to battery | Электронный модуль регулировки давления, устройство управления, колесо 10: питание датчика нагрузки на мост, короткое замыкание на аккумулятор
506 | 2D8200 | EPM ECU, on wheel 1: Electronic circuit fault | Электронный модуль регулировки давления, устройство управления, колесо 1: неисправность электронной цепи
507 | 2D8300 | EPM ECU, on wheel 2: Electronic circuit fault | Электронный модуль регулировки давления, устройство управления, колесо 2: неисправность электронной цепи
508 | 2D8400 | EPM ECU, on wheel 3: Electronic circuit fault | Электронный модуль регулировки давления, устройство управления, колесо 3: неисправность электронной цепи
509 | 2D8500 | EPM ECU, on wheel 4: Electronic circuit fault | Электронный модуль регулировки давления, устройство управления, колесо 4: неисправность электронной цепи
510 | 2D8600 | EPM ECU, on wheel 5: Electronic circuit fault | Электронный модуль регулировки давления, устройство управления, колесо 5:неисправность электронной цепи
511 | 2D8700 | EPM ECU, on wheel 6: Electronic circuit fault | Электронный модуль регулировки давления, устройство управления, колесо 6: неисправность электронной цепи
512 | 2D8800 | EPM ECU, on wheel 7: Electronic circuit fault | Электронный модуль регулировки давления, устройство управления, колесо 7: неисправность электронной цепи
513 | 2D8900 | EPM ECU, on wheel 8: Electronic circuit fault | Электронный модуль регулировки давления, устройство управления, колесо 8:неисправность электронной цепи
514 | 2D8A00 | EPM ECU, on wheel 9: Electronic circuit fault | Электронный модуль регулировки давления, устройство управления, колесо 9:неисправность электронной цепи
515 | 2D8B00 | EPM ECU, on wheel 10: Electronic circuit fault | Электронный модуль регулировки давления, устройство управления, колесо 10: неисправность электронной цепи
516 | 2E8200 | EPM ECU, on wheel 1: ALS supply cannot be turned on | Электронный модуль регулировки давления, устройство управления, колесо 1: не включается питание датчика нагрузки на мост
517 | 2E8300 | EPM ECU, on wheel 2: ALS supply cannot be turned on | Электронный модуль регулировки давления, устройство управления, колесо 2: не включается питание датчика нагрузки на мост
518 | 2E8400 | EPM ECU, on wheel 3: ALS supply cannot be turned on | Электронный модуль регулировки давления, устройство управления, колесо 3: не включается питание датчика нагрузки на мост
519 | 2E8500 | EPM ECU, on wheel 4: ALS supply cannot be turned on | Электронный модуль регулировки давления, устройство управления, колесо 4: не включается питание датчика нагрузки на мост
520 | 2E8600 | EPM ECU, on wheel 5: ALS supply cannot be turned on | Электронный модуль регулировки давления, устройство управления, колесо 5:не включается питание датчика нагрузки на мост
521 | 2E8700 | EPM ECU, on wheel 6: ALS supply cannot be turned on | Электронный модуль регулировки давления, устройство управления, колесо 6: не включается питание датчика нагрузки на мост
522 | 2E8800 | EPM ECU, on wheel 7: ALS supply cannot be turned on | Электронный модуль регулировки давления, устройство управления, колесо 7: не включается питание датчика нагрузки на мост
523 | 2E8900 | EPM ECU, on wheel 8: ALS supply cannot be turned on | Электронный модуль регулировки давления, устройство управления, колесо 8:не включается питание датчика нагрузки на мост
524 | 2E8A00 | EPM ECU, on wheel 9: ALS supply cannot be turned on | Электронный модуль регулировки давления, устройство управления, колесо 9:не включается питание датчика нагрузки на мост
525 | 2E8B00 | EPM ECU, on wheel 10: ALS supply cannot be turned on | Электронный модуль регулировки давления, устройство управления, колесо 10:не включается питание датчика нагрузки на мост
526 | 968200 | EPM ECU, on wheel 1: EEPROM data group does not match with the system | Электронный модуль регулировки давления, устройство управления, колесо 1: набор данных EEPROM не совместим с системой
527 | 968300 | EPM ECU, on wheel 2: EEPROM data group does not match with the system | Электронный модуль регулировки давления, устройство управления, колесо 2: набор данных EEPROM не совместим с системой
528 | 968400 | EPM ECU, on wheel 3: EEPROM data group does not match with the system | Электронный модуль регулировки давления, устройство управления, колесо 3: набор данных EEPROM не совместим с системой
529 | 968500 | EPM ECU, on wheel 4: EEPROM data group does not match with the system | Электронный модуль регулировки давления, устройство управления, колесо 4: набор данных EEPROM не совместим с системой
530 | 968600 | EPM ECU, on wheel 5: EEPROM data group does not match with the system | Электронный модуль регулировки давления, устройство управления, колесо 5:набор данных EEPROM не совместим с системой
531 | 968700 | EPM ECU, on wheel 6: EEPROM data group does not match with the system | Электронный модуль регулировки давления, устройство управления, колесо 6: набор данных EEPROM не совместим с системой
532 | 968800 | EPM ECU, on wheel 7: EEPROM data group does not match with the system | Электронный модуль регулировки давления, устройство управления, колесо 7: набор данных EEPROM не совместим с системой
533 | 968900 | EPM ECU, on wheel 8: EEPROM data group does not match with the system | Электронный модуль регулировки давления, устройство управления, колесо 8: набор данных EEPROM не совместим с системой
534 | 968A00 | EPM ECU, on wheel 9: EEPROM data group does not match with the system | Электронный модуль регулировки давления, устройство управления, колесо 9: набор данных EEPROM не совместим с системой
535 | 968B00 | EPM ECU, on wheel 10: EEPROM data group does not match with the system | Электронный модуль регулировки давления, устройство управления, колесо 10: набор данных EEPROM не совместим с системой
536 | 978200 | EPM ECU, on wheel 1: EEPROM is not writeable | Электронный модуль регулировки давления, устройство управления, колесо 1: невозможна запись в EEPROM
537 | 978300 | EPM ECU, on wheel 2: EEPROM is not writeable | Электронный модуль регулировки давления, устройство управления, колесо 2: невозможна запись в EEPROM
538 | 978400 | EPM ECU, on wheel 3: EEPROM is not writeable | Электронный модуль регулировки давления, устройство управления, колесо 3: невозможна запись в EEPROM й
539 | 978500 | EPM ECU, on wheel 4: EEPROM is not writeable | Электронный модуль регулировки давления, устройство управления, колесо 4: невозможна запись в EEPROM
540 | 978600 | EPM ECU, on wheel 5: EEPROM is not writeable | Электронный модуль регулировки давления, устройство управления, колесо 5:невозможна запись в EEPROM
541 | 978700 | EPM ECU, on wheel 6: EEPROM is not writeable | Электронный модуль регулировки давления, устройство управления, колесо 6: невозможна запись в EEPROM
542 | 978800 | EPM ECU, on wheel 7: EEPROM is not writeable | Электронный модуль регулировки давления, устройство управления, колесо 7: невозможна запись в EEPROM
543 | 978900 | EPM ECU, on wheel 8: EEPROM is not writeable | Электронный модуль регулировки давления, устройство управления, колесо 8: невозможна запись в EEPROM
544 | 978A00 | EPM ECU, on wheel 9: EEPROM is not writeable | Электронный модуль регулировки давления, устройство управления, колесо 9: невозможна запись в EEPROM
545 | 978B00 | EPM ECU, on wheel 10: EEPROM is not writeable | Электронный модуль регулировки давления, устройство управления, колесо 10: невозможна запись в EEPROM
546 | 998200 | EPM ECU, on wheel 1: Incorrect/incompatible data group variable in EEPROM | Электронный модуль регулировки давления, устройство управления, колесо 1: неверные/непостоянные параметры набора данных в EEPROM
547 | 998300 | EPM ECU, on wheel 2: Incorrect/incompatible data group variable in EEPROM | Электронный модуль регулировки давления, устройство управления, колесо 2: неверные/непостоянные параметры набора данных в EEPROM
548 | 998400 | EPM ECU, on wheel 3: Incorrect/incompatible data group variable in EEPROM | Электронный модуль регулировки давления, устройство управления, колесо 3:неверные/непостоянные параметры набора данных в EEPROM
549 | 998500 | EPM ECU, on wheel 4: Incorrect/incompatible data group variable in EEPROM | Электронный модуль регулировки давления, устройство управления, колесо 4: неверные/непостоянные параметры набора данных в EEPROM
550 | 998600 | EPM ECU, on wheel 5: Incorrect/incompatible data group variable in EEPROM | Электронный модуль регулировки давления, устройство управления, колесо 5:неверные/непостоянные параметры набора данных в EEPROM
551 | 998700 | EPM ECU, on wheel 6: Incorrect/incompatible data group variable in EEPROM | Электронный модуль регулировки давления, устройство управления, колесо 6: неверные/непостоянные параметры набора данных в EEPROM
552 | 998800 | EPM ECU, on wheel 7: Incorrect/incompatible data group variable in EEPROM | Электронный модуль регулировки давления, устройство управления, колесо 7: неверные/непостоянные параметры набора данных в EEPROM
553 | 998900 | EPM ECU, on wheel 8: Incorrect/incompatible data group variable in EEPROM | Электронный модуль регулировки давления, устройство управления, колесо 8:неверные/непостоянные параметры набора данных в EEPROM
554 | 998A00 | EPM ECU, on wheel 9: Incorrect/incompatible data group variable in EEPROM | Электронный модуль регулировки давления, устройство управления, колесо 9: неверные/непостоянные параметры набора данных в EEPROM
555 | 998B00 | EPM ECU, on wheel 10: Incorrect/incompatible data group variable in EEPROM | Электронный модуль регулировки давления, устройство управления, колесо 10: неверные/непостоянные параметры набора данных в EEPROM
556 | 9C8200 | EPM ECU, on wheel 1: Mismatch between ECU types of Bootloader and driver software | Электронный модуль регулировки давления, устройство управления, колесо 1: неверные/непостоянные параметры набора данных в EEPROM
557 | 9C8300 | EPM ECU, on wheel 2: Mismatch between ECU types of Bootloader and driver software | Электронный модуль регулировки давления, устройство управления, колесо 2: неверные/непостоянные параметры набора данных в EEPROM
558 | 9C8400 | EPM ECU, on wheel 3: Mismatch between ECU types of Bootloader and driver software | Электронный модуль регулировки давления, устройство управления, колесо 3:неверные/непостоянные параметры набора данных в EEPROM
559 | 9C8500 | EPM ECU, on wheel 4: Mismatch between ECU types of Bootloader and driver software | Электронный модуль регулировки давления, устройство управления, колесо 4: неверные/непостоянные параметры набора данных в EEPROM
560 | 9C8600 | EPM ECU, on wheel 5: Mismatch between ECU types of Bootloader and driver software | Электронный модуль регулировки давления, устройство управления, колесо 5:неверные/непостоянные параметры набора данных в EEPROM
561 | 9C8700 | EPM ECU, on wheel 6: Mismatch between ECU types of Bootloader and driver software | Электронный модуль регулировки давления, устройство управления, колесо 6: неверные/непостоянные параметры набора данных в EEPROM
562 | 9C8800 | EPM ECU, on wheel 7: Mismatch between ECU types of Bootloader and driver software | Электронный модуль регулировки давления, устройство управления, колесо 7: неверные/непостоянные параметры набора данных в EEPROM
563 | 9C8900 | EPM ECU, on wheel 8: Mismatch between ECU types of Bootloader and driver software | Электронный модуль регулировки давления, устройство управления, колесо 8:неверные/непостоянные параметры набора данных в EEPROM
564 | 9C8A00 | EPM ECU, on wheel 9: Mismatch between ECU types of Bootloader and driver software | Электронный модуль регулировки давления, устройство управления, колесо 9: неверные/непостоянные параметры набора данных в EEPROM
565 | 9C8B00 | EPM ECU, on wheel 10: Mismatch between ECU types of Bootloader and driver software | Электронный модуль регулировки давления, устройство управления, колесо 10: неверные/непостоянные параметры набора данных в EEPROM
566 | 9D8200 | EPM ECU, on wheel 1: Driver software version older than the bootloader | Электронный модуль регулировки давления, устройство управления, колесо 1: Программный драйвер устарел по сравнению с операционной системы блока управления
567 | 9D8300 | EPM ECU, on wheel 2: Driver software version older than the bootloader | Электронный модуль регулировки давления, устройство управления, колесо 2: Программный драйвер устарел по сравнению с операционной системы блока управления
568 | 9D8400 | EPM ECU, on wheel 3: Driver software version older than the bootloader | Электронный модуль регулировки давления, устройство управления, колесо 3: Программный драйвер устарел по сравнению с операционной системы блока управления
569 | 9D8500 | EPM ECU, on wheel 4: Driver software version older than the bootloader | Электронный модуль регулировки давления, устройство управления, колесо 4: Программный драйвер устарел по сравнению с операционной системы блока управления
570 | 9D8600 | EPM ECU, on wheel 5: Driver software version older than the bootloader | Электронный модуль регулировки давления, устройство управления, колесо 5:Программный драйвер устарел по сравнению с операционной системы блока управления
571 | 9D8700 | EPM ECU, on wheel 6: Driver software version older than the bootloader | Электронный модуль регулировки давления, устройство управления, колесо 6: Программный драйвер устарел по сравнению с операционной системы блока управления
572 | 9D8800 | EPM ECU, on wheel 7: Driver software version older than the bootloader | Электронный модуль регулировки давления, устройство управления, колесо 7: Программный драйвер устарел по сравнению с операционной системы блока управления
573 | 9D8900 | EPM ECU, on wheel 8: Driver software version older than the bootloader | Электронный модуль регулировки давления, устройство управления, колесо 8: Программный драйвер устарел по сравнению с операционной системы блока управления
574 | 9D8A00 | EPM ECU, on wheel 9: Driver software version older than the bootloader | Электронный модуль регулировки давления, устройство управления, колесо 9: Программный драйвер устарел по сравнению с операционной системы блока управления
575 | 9D8B00 | EPM ECU, on wheel 10: Driver software version older than the bootloader | Электронный модуль регулировки давления, устройство управления, колесо 10: Программный драйвер устарел по сравнению с операционной системы блока управления
576 | A08200 | EPM ECU, on wheel 1: Checksum error in external memory | Электронный модуль регулировки давления, устройство управления, колесо 1: Ошибка контрольной суммы во внешней памяти
577 | A08300 | EPM ECU, on wheel 2: Checksum error in external memory | Электронный модуль регулировки давления, устройство управления, колесо 2: Ошибка контрольной суммы во внешней памяти
578 | A08400 | EPM ECU, on wheel 3: Checksum error in external memory | Электронный модуль регулировки давления, устройство управления, колесо 3: Ошибка контрольной суммы во внешней памяти
579 | A08500 | EPM ECU, on wheel 4: Checksum error in external memory | Электронный модуль регулировки давления, устройство управления, колесо 4: Ошибка контрольной суммы во внешней памяти
580 | A08600 | EPM ECU, on wheel 5: Checksum error in external memory | Электронный модуль регулировки давления, устройство управления, колесо 5: Ошибка контрольной суммы во внешней памяти
581 | A08700 | EPM ECU, on wheel 6: Checksum error in external memory | Электронный модуль регулировки давления, устройство управления, колесо 6: Ошибка контрольной суммы во внешней памяти
582 | A08800 | EPM ECU, on wheel 7: Checksum error in external memory | Электронный модуль регулировки давления, устройство управления, колесо 7: Ошибка контрольной суммы во внешней памяти
583 | A08900 | EPM ECU, on wheel 8: Checksum error in external memory | Электронный модуль регулировки давления, устройство управления, колесо 8: Ошибка контрольной суммы во внешней памяти
584 | A08A00 | EPM ECU, on wheel 9: Checksum error in external memory | Электронный модуль регулировки давления, устройство управления, колесо 9: Ошибка контрольной суммы во внешней памяти
585 | A08B00 | EPM ECU, on wheel 10: Checksum error in external memory | Электронный модуль регулировки давления, устройство управления, колесо 10: Ошибка контрольной суммы во внешней памяти
586 | A28200 | EPM ECU, on wheel 1: ALU comparison test unsuccessful | Электронный модуль регулировки давления, устройство управления, колесо 1: Неудачное завершение эталонного теста
587 | A28300 | EPM ECU, on wheel 2: ALU comparison test unsuccessful | Электронный модуль регулировки давления, устройство управления, колесо 2:Неудачное завершение эталонного теста
588 | A28400 | EPM ECU, on wheel 3: ALU comparison test unsuccessful | Электронный модуль регулировки давления, устройство управления, колесо 3: Неудачное завершение эталонного теста
589 | A28500 | EPM ECU, on wheel 4: ALU comparison test unsuccessful | Электронный модуль регулировки давления, устройство управления, колесо 4: Неудачное завершение эталонного теста
590 | A28600 | EPM ECU, on wheel 5: ALU comparison test unsuccessful | Электронный модуль регулировки давления, устройство управления, колесо 5: Неудачное завершение эталонного теста
591 | A28700 | EPM ECU, on wheel 6: ALU comparison test unsuccessful | Электронный модуль регулировки давления, устройство управления, колесо 6: Неудачное завершение эталонного теста
592 | A28800 | EPM ECU, on wheel 7: ALU comparison test unsuccessful | Электронный модуль регулировки давления, устройство управления, колесо 7:Неудачное завершение эталонного теста
593 | A28900 | EPM ECU, on wheel 8: ALU comparison test unsuccessful | Электронный модуль регулировки давления, устройство управления, колесо 8: Неудачное завершение эталонного теста
594 | A28A00 | EPM ECU, on wheel 9: ALU comparison test unsuccessful | Электронный модуль регулировки давления, устройство управления, колесо 9: Неудачное завершение эталонного теста
595 | A28B00 | EPM ECU, on wheel 10: ALU comparison test unsuccessful | Электронный модуль регулировки давления, устройство управления, колесо 10: Неудачное завершение эталонного теста
596 | 208C00 | EPM supply, on wheel 1: Short circuit to battery | Электронный модуль регулировки давления, питание, колесо 1: Короткое замыкание на аккумулятор
597 | 208D00 | EPM supply, on wheel 2: Short circuit to battery | Электронный модуль регулировки давления, питание, колесо 2: Короткое замыкание на аккумулятор
598 | 208E00 | EPM supply, on wheel 3: Short circuit to battery | Электронный модуль регулировки давления, питание, колесо 3: Короткое замыкание на аккумулятор
599 | 208F00 | EPM supply, on wheel 4: Short circuit to battery | Электронный модуль регулировки давления, питание, колесо 4: Короткое замыкание на аккумулятор
600 | 209000 | EPM supply, on wheel 5: Short circuit to battery | Электронный модуль регулировки давления, питание, колесо 5: Короткое замыкание на аккумулятор
601 | 209100 | EPM supply, on wheel 6: Short circuit to battery | Электронный модуль регулировки давления, питание, колесо 6: Короткое замыкание на аккумулятор
602 | 209200 | EPM supply, on wheel 7: Short circuit to battery | Электронный модуль регулировки давления, питание, колесо 7: Короткое замыкание на аккумулятор
603 | 209300 | EPM supply, on wheel 8: Short circuit to battery | Электронный модуль регулировки давления, питание, колесо 8: Короткое замыкание на аккумулятор
604 | 209400 | EPM supply, on wheel 9: Short circuit to battery | Электронный модуль регулировки давления, питание, колесо 9: Короткое замыкание на аккумулятор
605 | 209500 | EPM supply, on wheel 10: Short circuit to battery | Электронный модуль регулировки давления, питание, колесо 10: Короткое замыкание на аккумулятор
606 | 218C00 | EPM supply, on wheel 1: Short circuit to ground | Электронный модуль регулировки давления, питание, колесо 1: Короткое замыкание на "массу"
607 | 218D00 | EPM supply, on wheel 2: Short circuit to ground | Электронный модуль регулировки давления, питание, колесо 2: Короткое замыкание на "массу"
608 | 218E00 | EPM supply, on wheel 3: Short circuit to ground | Электронный модуль регулировки давления, питание, колесо 3: Короткое замыкание на "массу"
609 | 218F00 | EPM supply, on wheel 4: Short circuit to ground | Электронный модуль регулировки давления, питание, колесо 4: Короткое замыкание на "массу"
610 | 219000 | EPM supply, on wheel 5: Short circuit to ground | Электронный модуль регулировки давления, питание, колесо 5: Короткое замыкание на "массу"
611 | 219100 | EPM supply, on wheel 6: Short circuit to ground | Электронный модуль регулировки давления, питание, колесо 6: Короткое замыкание на "массу"
612 | 219200 | EPM supply, on wheel 7: Short circuit to ground | Электронный модуль регулировки давления, питание, колесо 7: Короткое замыкание на "массу"
613 | 219300 | EPM supply, on wheel 8: Short circuit to ground | Электронный модуль регулировки давления, питание, колесо 8: Короткое замыкание на "массу"
614 | 219400 | EPM supply, on wheel 9: Short circuit to ground | Электронный модуль регулировки давления, питание, колесо 9: Короткое замыкание на "массу"
615 | 219500 | EPM supply, on wheel 10: Short circuit to ground | Электронный модуль регулировки давления, питание, колесо 10: Короткое замыкание на "массу"
616 | 228C00 | EPM supply, on wheel 1: Short circuit to ignition | Электронный модуль регулировки давления, питание, колесо 1: Короткое замыкание на цепь
617 | 228D00 | EPM supply, on wheel 2: Short circuit to ignition | Электронный модуль регулировки давления, питание, колесо 2: Короткое замыкание на цепь
618 | 228E00 | EPM supply, on wheel 3: Short circuit to ignition | Электронный модуль регулировки давления, питание, колесо 3: Короткое замыкание на цепь
619 | 228F00 | EPM supply, on wheel 4: Short circuit to ignition | Электронный модуль регулировки давления, питание, колесо 4: Короткое замыкание на цепь
620 | 229000 | EPM supply, on wheel 5: Short circuit to ignition | Электронный модуль регулировки давления, питание, колесо 5: Короткое замыкание на цепь
621 | 229100 | EPM supply, on wheel 6: Short circuit to ignition | Электронный модуль регулировки давления, питание, колесо 6: Короткое замыкание на цепь
622 | 229200 | EPM supply, on wheel 7: Short circuit to ignition | Электронный модуль регулировки давления, питание, колесо 7: Короткое замыкание на цепь
623 | 229300 | EPM supply, on wheel 8: Short circuit to ignition | Электронный модуль регулировки давления, питание, колесо 8: Короткое замыкание на цепь
624 | 229400 | EPM supply, on wheel 9: Short circuit to ignition | Электронный модуль регулировки давления, питание, колесо 9: Короткое замыкание на цепь
625 | 229500 | EPM supply, on wheel 10: Short circuit to ignition | Электронный модуль регулировки давления, питание, колесо 10: Короткое замыкание на цепь
626 | 238C00 | EPM supply, on wheel 1: Short circuit in channels (X channel is short circuited to Y channel) | Электронный модуль регулировки давления, питание, колесо 1: Короткое замыкание между проводами (замыкание проводов один на другой)
627 | 238D00 | EPM supply, on wheel 2: Short circuit in channels (X channel is short circuited to Y channel) | Электронный модуль регулировки давления, питание, колесо 2: Короткое замыкание между проводами (замыкание проводов один на другой)
628 | 238E00 | EPM supply, on wheel 3: Short circuit in channels (X channel is short circuited to Y channel) | Электронный модуль регулировки давления, питание, колесо 3: Короткое замыкание между проводами (замыкание проводов один на другой)
629 | 238F00 | EPM supply, on wheel 4: Short circuit in channels (X channel is short circuited to Y channel) | Электронный модуль регулировки давления, питание, колесо 4: Короткое замыкание между проводами (замыкание проводов один на другой)
630 | 239000 | EPM supply, on wheel 5: Short circuit in channels (X channel is short circuited to Y channel) | Электронный модуль регулировки давления, питание, колесо 5: Короткое замыкание между проводами (замыкание проводов один на другой)
631 | 239100 | EPM supply, on wheel 6: Short circuit in channels (X channel is short circuited to Y channel) | Электронный модуль регулировки давления, питание, колесо 6: Короткое замыкание между проводами (замыкание проводов один на другой)
632 | 239200 | EPM supply, on wheel 7: Short circuit in channels (X channel is short circuited to Y channel) | Электронный модуль регулировки давления, питание, колесо 7: Короткое замыкание между проводами (замыкание проводов один на другой)
633 | 239300 | EPM supply, on wheel 8: Short circuit in channels (X channel is short circuited to Y channel) | Электронный модуль регулировки давления, питание, колесо 8: Короткое замыкание между проводами (замыкание проводов один на другой)
634 | 239400 | EPM supply, on wheel 9: Short circuit in channels (X channel is short circuited to Y channel) | Электронный модуль регулировки давления, питание, колесо 9: Короткое замыкание между проводами (замыкание проводов один на другой)
635 | 239500 | EPM supply, on wheel 10: Short circuit in channels (X channel is short circuited to Y channel) | Электронный модуль регулировки давления, питание, колесо 10: Короткое замыкание между проводами (замыкание проводов один на другой)
636 | 2D8C00 | EPM supply, on wheel 1: Electronic circuit fault | Электронный модуль регулировки давления, питание, колесо 1: Неисправность в электронной схеме
637 | 2D8D00 | EPM supply, on wheel 2: Electronic circuit fault | Электронный модуль регулировки давления, питание, колесо 2: Неисправность в электронной схеме
638 | 2D8E00 | EPM supply, on wheel 3: Electronic circuit fault | Электронный модуль регулировки давления, питание, колесо 3: Неисправность в электронной схеме
639 | 2D8F00 | EPM supply, on wheel 4: Electronic circuit fault | Электронный модуль регулировки давления, питание, колесо 4: Неисправность в электронной схеме
640 | 2D9000 | EPM supply, on wheel 5: Electronic circuit fault | Электронный модуль регулировки давления, питание, колесо 5: Неисправность в электронной схеме
641 | 2D9100 | EPM supply, on wheel 6: Electronic circuit fault | Электронный модуль регулировки давления, питание, колесо 6: Неисправность в электронной схеме
642 | 2D9200 | EPM supply, on wheel 7: Electronic circuit fault | Электронный модуль регулировки давления, питание, колесо 7: Неисправность в электронной схеме
643 | 2D9300 | EPM supply, on wheel 8: Electronic circuit fault | Электронный модуль регулировки давления, питание, колесо 8: Неисправность в электронной схеме
644 | 2D9400 | EPM supply, on wheel 9: Electronic circuit fault | Электронный модуль регулировки давления, питание, колесо 9: Неисправность в электронной схеме
645 | 2D9500 | EPM supply, on wheel 10: Electronic circuit fault | Электронный модуль регулировки давления, питание, колесо 10: Неисправность в электронной схеме
646 | CE8C00 | EPM supply, on wheel 1: Current high | Электронный модуль регулировки давления, питание, колесо 1: Слишком большая сила тока
647 | CE8D00 | EPM supply, on wheel 2: Current high | Электронный модуль регулировки давления, питание, колесо 2: Слишком большая сила тока
648 | CE8E00 | EPM supply, on wheel 3: Current high | Электронный модуль регулировки давления, питание, колесо 3: Слишком большая сила тока
649 | CE8F00 | EPM supply, on wheel 4: Current high | Электронный модуль регулировки давления, питание, колесо 4: Слишком большая сила тока
650 | CE9000 | EPM supply, on wheel 5: Current high | Электронный модуль регулировки давления, питание, колесо 5: Слишком большая сила тока
651 | CE9100 | EPM supply, on wheel 6: Current high | Электронный модуль регулировки давления, питание, колесо 6: Слишком большая сила тока
652 | CE9200 | EPM supply, on wheel 7: Current high | Электронный модуль регулировки давления, питание, колесо 7: Слишком большая сила тока
653 | CE9300 | EPM supply, on wheel 8: Current high | Электронный модуль регулировки давления, питание, колесо 8: Слишком большая сила тока
654 | CE9400 | EPM supply, on wheel 9: Current high | Электронный модуль регулировки давления, питание, колесо 9: Слишком большая сила тока
655 | CE9500 | EPM supply, on wheel 10: Current high | Электронный модуль регулировки давления, питание, колесо 10: Слишком большая сила тока
656 | 0A9600 | EPM CAN bus, on wheel 1: Bus off | Электронный модуль регулировки давления, шина CAN, колесо 1: шина выключена
657 | 0A9700 | EPM CAN bus, on wheel 2: Bus off | Электронный модуль регулировки давления, шина CAN, колесо 2: шина выключена
658 | 0A9800 | EPM CAN bus, on wheel 3: Bus off | Электронный модуль регулировки давления, шина CAN, колесо 3: шина выключена
659 | 0A9900 | EPM CAN bus, on wheel 4: Bus off | Электронный модуль регулировки давления, шина CAN, колесо 4: шина выключена
660 | 0A9A00 | EPM CAN bus, on wheel 5: Bus off | Электронный модуль регулировки давления, шина CAN, колесо 5: шина выключена
661 | 0A9B00 | EPM CAN bus, on wheel 6: Bus off | Электронный модуль регулировки давления, шина CAN, колесо 6: шина выключена
662 | 0A9C00 | EPM CAN bus, on wheel 7: Bus off | Электронный модуль регулировки давления, шина CAN, колесо 7: шина выключена
663 | 0A9D00 | EPM CAN bus, on wheel 8: Bus off | Электронный модуль регулировки давления, шина CAN, колесо 8: шина выключена
664 | 0A9E00 | EPM CAN bus, on wheel 9: Bus off | Электронный модуль регулировки давления, шина CAN, колесо 9: шина выключена
665 | 0A9F00 | EPM CAN bus, on wheel 10: Bus off | Электронный модуль регулировки давления, шина CAN, колесо 10: шина выключена
666 | 0B9600 | EPM CAN bus, on wheel 1: Time out | Электронный модуль регулировки давления, шина CAN, колесо 1: истекло время ожидания
667 | 0B9700 | EPM CAN bus, on wheel 2: Time out | Электронный модуль регулировки давления, шина CAN, колесо 2: истекло время ожидания
668 | 0B9800 | EPM CAN bus, on wheel 3: Time out | Электронный модуль регулировки давления, шина CAN, колесо 3: истекло время ожидания
669 | 0B9900 | EPM CAN bus, on wheel 4: Time out | Электронный модуль регулировки давления, шина CAN, колесо 4: истекло время ожидания
670 | 0B9A00 | EPM CAN bus, on wheel 5: Time out | Электронный модуль регулировки давления, шина CAN, колесо 5: истекло время ожидания
671 | 0B9B00 | EPM CAN bus, on wheel 6: Time out | Электронный модуль регулировки давления, шина CAN, колесо 6: истекло время ожидания
672 | 0B9C00 | EPM CAN bus, on wheel 7: Time out | Электронный модуль регулировки давления, шина CAN, колесо 7: истекло время ожидания
673 | 0B9D00 | EPM CAN bus, on wheel 8: Time out | Электронный модуль регулировки давления, шина CAN, колесо 8: истекло время ожидания
674 | 0B9E00 | EPM CAN bus, on wheel 9: Time out | Электронный модуль регулировки давления, шина CAN, колесо 9: истекло время ожидания
675 | 0B9F00 | EPM CAN bus, on wheel 10: Time out | Электронный модуль регулировки давления, шина CAN, колесо 10: истекло время ожидания
676 | 0D9600 | EPM CAN bus, on wheel 1: Communication does not resume | Электронный модуль регулировки давления, шина CAN, колесо 1: Передача данных не восстанавливается
677 | 0D9700 | EPM CAN bus, on wheel 2: Communication does not resume | Электронный модуль регулировки давления, шина CAN, колесо 2: Передача данных не восстанавливается
678 | 0D9800 | EPM CAN bus, on wheel 3: Communication does not resume | Электронный модуль регулировки давления, шина CAN, колесо 3: Передача данных не восстанавливается
679 | 0D9900 | EPM CAN bus, on wheel 4: Communication does not resume | Электронный модуль регулировки давления, шина CAN, колесо 4: Передача данных не восстанавливается
680 | 0D9A00 | EPM CAN bus, on wheel 5: Communication does not resume | Электронный модуль регулировки давления, шина CAN, колесо 5: Передача данных не восстанавливается
681 | 0D9B00 | EPM CAN bus, on wheel 6: Communication does not resume | Электронный модуль регулировки давления, шина CAN, колесо 6: Передача данных не восстанавливается
682 | 0D9C00 | EPM CAN bus, on wheel 7: Communication does not resume | Электронный модуль регулировки давления, шина CAN, колесо 7: Передача данных не восстанавливается
683 | 0D9D00 | EPM CAN bus, on wheel 8: Communication does not resume | Электронный модуль регулировки давления, шина CAN, колесо 8: Передача данных не восстанавливается
684 | 0D9E00 | EPM CAN bus, on wheel 9: Communication does not resume | Электронный модуль регулировки давления, шина CAN, колесо 9: Передача данных не восстанавливается
685 | 0D9F00 | EPM CAN bus, on wheel 10: Communication does not resume | Электронный модуль регулировки давления, шина CAN, колесо 10: Передача данных не восстанавливается
686 | 0E9600 | EPM CAN bus, on wheel 1: Communication failure | Электронный модуль регулировки давления, шина CAN, колесо 1: Передача данных нарушена
687 | 0E9700 | EPM CAN bus, on wheel 2: Communication failure | Электронный модуль регулировки давления, шина CAN, колесо 2: Передача данных нарушена
688 | 0E9800 | EPM CAN bus, on wheel 3: Communication failure | Электронный модуль регулировки давления, шина CAN, колесо 3: Передача данных нарушена
689 | 0E9900 | EPM CAN bus, on wheel 4: Communication failure | Электронный модуль регулировки давления, шина CAN, колесо 4: Передача данных нарушена
690 | 0E9A00 | EPM CAN bus, on wheel 5: Communication failure | Электронный модуль регулировки давления, шина CAN, колесо 5: Передача данных нарушена
691 | 0E9B00 | EPM CAN bus, on wheel 6: Communication failure | Электронный модуль регулировки давления, шина CAN, колесо 6: Передача данных нарушена
692 | 0E9C00 | EPM CAN bus, on wheel 7: Communication failure | Электронный модуль регулировки давления, шина CAN, колесо 7: Передача данных нарушена
693 | 0E9D00 | EPM CAN bus, on wheel 8: Communication failure | Электронный модуль регулировки давления, шина CAN, колесо 8: Передача данных нарушена
694 | 0E9E00 | EPM CAN bus, on wheel 9: Communication failure | Электронный модуль регулировки давления, шина CAN, колесо 9: Передача данных нарушена
695 | 0E9F00 | EPM CAN bus, on wheel 10: Communication failure | Электронный модуль регулировки давления, шина CAN, колесо 10: Передача данных нарушена
696 | AA9600 | EPM CAN bus, on wheel 1: Time out in message 11 | Электронный модуль регулировки давления, шина CAN, колесо 1: Истекло время ожидания сообщения 11
697 | AA9700 | EPM CAN bus, on wheel 2: Time out in message 11 | Электронный модуль регулировки давления, шина CAN, колесо 2: Истекло время ожидания сообщения 11
698 | AA9800 | EPM CAN bus, on wheel 3: Time out in message 11 | Электронный модуль регулировки давления, шина CAN, колесо 3: Истекло время ожидания сообщения 11
699 | AA9900 | EPM CAN bus, on wheel 4: Time out in message 11 | Электронный модуль регулировки давления, шина CAN, колесо 4: Истекло время ожидания сообщения 11
700 | AA9A00 | EPM CAN bus, on wheel 5: Time out in message 11 | Электронный модуль регулировки давления, шина CAN, колесо 5: Истекло время ожидания сообщения 11
701 | AA9B00 | EPM CAN bus, on wheel 6: Time out in message 11 | Электронный модуль регулировки давления, шина CAN, колесо 6: Истекло время ожидания сообщения 11
702 | AA9C00 | EPM CAN bus, on wheel 7: Time out in message 11 | Электронный модуль регулировки давления, шина CAN, колесо 7: Истекло время ожидания сообщения 11
703 | AA9D00 | EPM CAN bus, on wheel 8: Time out in message 11 | Электронный модуль регулировки давления, шина CAN, колесо 8: Истекло время ожидания сообщения 11
704 | AA9E00 | EPM CAN bus, on wheel 9: Time out in message 11 | Электронный модуль регулировки давления, шина CAN, колесо 9: Истекло время ожидания сообщения 11
705 | AA9F00 | EPM CAN bus, on wheel 10: Time out in message 11 | Электронный модуль регулировки давления, шина CAN, колесо 10: Истекло время ожидания сообщения 11
706 | AB9600 | EPM CAN bus, on wheel 1: Time out in message 12 | Электронный модуль регулировки давления, шина CAN, колесо 1: Истекло время ожидания сообщения 12
707 | AB9700 | EPM CAN bus, on wheel 2: Time out in message 12 | Электронный модуль регулировки давления, шина CAN, колесо 2: Истекло время ожидания сообщения 12
708 | AB9800 | EPM CAN bus, on wheel 3: Time out in message 12 | Электронный модуль регулировки давления, шина CAN, колесо 3: Истекло время ожидания сообщения 12
709 | AB9900 | EPM CAN bus, on wheel 4: Time out in message 12 | Электронный модуль регулировки давления, шина CAN, колесо 4: Истекло время ожидания сообщения 12
710 | AB9A00 | EPM CAN bus, on wheel 5: Time out in message 12 | Электронный модуль регулировки давления, шина CAN, колесо 5: Истекло время ожидания сообщения 12
711 | AB9B00 | EPM CAN bus, on wheel 6: Time out in message 12 | Электронный модуль регулировки давления, шина CAN, колесо 6: Истекло время ожидания сообщения 12
712 | AB9C00 | EPM CAN bus, on wheel 7: Time out in message 12 | Электронный модуль регулировки давления, шина CAN, колесо 7: Истекло время ожидания сообщения 12
713 | AB9D00 | EPM CAN bus, on wheel 8: Time out in message 12 | Электронный модуль регулировки давления, шина CAN, колесо 8: Истекло время ожидания сообщения 12
714 | AB9E00 | EPM CAN bus, on wheel 9: Time out in message 12 | Электронный модуль регулировки давления, шина CAN, колесо 9: Истекло время ожидания сообщения 12
715 | AB9F00 | EPM CAN bus, on wheel 10: Time out in message 12 | Электронный модуль регулировки давления, шина CAN, колесо 10: Истекло время ожидания сообщения 12
716 | AC9600 | EPM CAN bus, on wheel 1: Time out in message 13 | Электронный модуль регулировки давления, шина CAN, колесо 1: Истекло время ожидания сообщения 13
717 | AC9700 | EPM CAN bus, on wheel 2: Time out in message 13 | Электронный модуль регулировки давления, шина CAN, колесо 2: Истекло время ожидания сообщения 13
718 | AC9800 | EPM CAN bus, on wheel 3: Time out in message 13 | Электронный модуль регулировки давления, шина CAN, колесо 3: Истекло время ожидания сообщения 13
719 | AC9900 | EPM CAN bus, on wheel 4: Time out in message 13 | Электронный модуль регулировки давления, шина CAN, колесо 4: Истекло время ожидания сообщения 13
720 | AC9A00 | EPM CAN bus, on wheel 5: Time out in message 13 | Электронный модуль регулировки давления, шина CAN, колесо 5: Истекло время ожидания сообщения 13
721 | AC9B00 | EPM CAN bus, on wheel 6: Time out in message 13 | Электронный модуль регулировки давления, шина CAN, колесо 6: Истекло время ожидания сообщения 13
722 | AC9C00 | EPM CAN bus, on wheel 7: Time out in message 13 | Электронный модуль регулировки давления, шина CAN, колесо 7: Истекло время ожидания сообщения 13
723 | AC9D00 | EPM CAN bus, on wheel 8: Time out in message 13 | Электронный модуль регулировки давления, шина CAN, колесо 8: Истекло время ожидания сообщения 13
724 | AC9E00 | EPM CAN bus, on wheel 9: Time out in message 13 | Электронный модуль регулировки давления, шина CAN, колесо 9: Истекло время ожидания сообщения 13
725 | AC9F00 | EPM CAN bus, on wheel 10: Time out in message 13 | Электронный модуль регулировки давления, шина CAN, колесо 10: Истекло время ожидания сообщения 13
726 | AD9600 | EPM CAN bus, on wheel 1: Time out in message 14 | Электронный модуль регулировки давления, шина CAN, колесо 1: Истекло время ожидания сообщения 14
727 | AD9700 | EPM CAN bus, on wheel 2: Time out in message 14 | Электронный модуль регулировки давления, шина CAN, колесо 2: Истекло время ожидания сообщения 14
728 | AD9800 | EPM CAN bus, on wheel 3: Time out in message 14 | Электронный модуль регулировки давления, шина CAN, колесо 3: Истекло время ожидания сообщения 14
729 | AD9900 | EPM CAN bus, on wheel 4: Time out in message 14 | Электронный модуль регулировки давления, шина CAN, колесо 4: Истекло время ожидания сообщения 14
730 | AD9A00 | EPM CAN bus, on wheel 5: Time out in message 14 | Электронный модуль регулировки давления, шина CAN, колесо 5: Истекло время ожидания сообщения 14
731 | AD9B00 | EPM CAN bus, on wheel 6: Time out in message 14 | Электронный модуль регулировки давления, шина CAN, колесо 6: Истекло время ожидания сообщения 14
732 | AD9C00 | EPM CAN bus, on wheel 7: Time out in message 14 | Электронный модуль регулировки давления, шина CAN, колесо 7: Истекло время ожидания сообщения 14
733 | AD9D00 | EPM CAN bus, on wheel 8: Time out in message 14 | Электронный модуль регулировки давления, шина CAN, колесо 8: Истекло время ожидания сообщения 14
734 | AD9E00 | EPM CAN bus, on wheel 9: Time out in message 14 | Электронный модуль регулировки давления, шина CAN, колесо 9: Истекло время ожидания сообщения 14
735 | AD9F00 | EPM CAN bus, on wheel 10: Time out in message 14 | Электронный модуль регулировки давления, шина CAN, колесо 10: Истекло время ожидания сообщения 14
736 | AE9600 | EPM CAN bus, on wheel 1: Time out in message 21 | Электронный модуль регулировки давления, шина CAN, колесо 1: Истекло время ожидания сообщения 21
737 | AE9700 | EPM CAN bus, on wheel 2: Time out in message 21 | Электронный модуль регулировки давления, шина CAN, колесо 2: Истекло время ожидания сообщения 21
738 | AE9800 | EPM CAN bus, on wheel 3: Time out in message 21 | Электронный модуль регулировки давления, шина CAN, колесо 3: Истекло время ожидания сообщения 21
739 | AE9900 | EPM CAN bus, on wheel 4: Time out in message 21 | Электронный модуль регулировки давления, шина CAN, колесо 4: Истекло время ожидания сообщения 21
740 | AE9A00 | EPM CAN bus, on wheel 5: Time out in message 21 | Электронный модуль регулировки давления, шина CAN, колесо 5: Истекло время ожидания сообщения 21
741 | AE9B00 | EPM CAN bus, on wheel 6: Time out in message 21 | Электронный модуль регулировки давления, шина CAN, колесо 6: Истекло время ожидания сообщения 21
742 | AE9C00 | EPM CAN bus, on wheel 7: Time out in message 21 | Электронный модуль регулировки давления, шина CAN, колесо 7: Истекло время ожидания сообщения 21
743 | AE9D00 | EPM CAN bus, on wheel 8: Time out in message 21 | Электронный модуль регулировки давления, шина CAN, колесо 8: Истекло время ожидания сообщения 21
744 | AE9E00 | EPM CAN bus, on wheel 9: Time out in message 21 | Электронный модуль регулировки давления, шина CAN, колесо 9: Истекло время ожидания сообщения 21
745 | AE9F00 | EPM CAN bus, on wheel 10: Time out in message 21 | Электронный модуль регулировки давления, шина CAN, колесо 10: Истекло время ожидания сообщения 21
746 | AF9600 | EPM CAN bus, on wheel 1: Time out in message 22 | Электронный модуль регулировки давления, шина CAN, колесо 1: Истекло время ожидания сообщения 22
747 | AF9700 | EPM CAN bus, on wheel 2: Time out in message 22 | Электронный модуль регулировки давления, шина CAN, колесо 2: Истекло время ожидания сообщения 22
748 | AF9800 | EPM CAN bus, on wheel 3: Time out in message 22 | Электронный модуль регулировки давления, шина CAN, колесо 3: Истекло время ожидания сообщения 22
749 | AF9900 | EPM CAN bus, on wheel 4: Time out in message 22 | Электронный модуль регулировки давления, шина CAN, колесо 4: Истекло время ожидания сообщения 22
750 | AF9A00 | EPM CAN bus, on wheel 5: Time out in message 22 | Электронный модуль регулировки давления, шина CAN, колесо 5: Истекло время ожидания сообщения 22
751 | AF9B00 | EPM CAN bus, on wheel 6: Time out in message 22 | Электронный модуль регулировки давления, шина CAN, колесо 6: Истекло время ожидания сообщения 22
752 | AF9C00 | EPM CAN bus, on wheel 7: Time out in message 22 | Электронный модуль регулировки давления, шина CAN, колесо 7: Истекло время ожидания сообщения 22
753 | AF9D00 | EPM CAN bus, on wheel 8: Time out in message 22 | Электронный модуль регулировки давления, шина CAN, колесо 8: Истекло время ожидания сообщения 22
754 | AF9E00 | EPM CAN bus, on wheel 9: Time out in message 22 | Электронный модуль регулировки давления, шина CAN, колесо 9: Истекло время ожидания сообщения 22
755 | AF9F00 | EPM CAN bus, on wheel 10: Time out in message 22 | Электронный модуль регулировки давления, шина CAN, колесо 10: Истекло время ожидания сообщения 22
756 | B09600 | EPM CAN bus, on wheel 1: Time out in message 23 | Электронный модуль регулировки давления, шина CAN, колесо 1: Истекло время ожидания сообщения 23
757 | B09700 | EPM CAN bus, on wheel 2: Time out in message 23 | Электронный модуль регулировки давления, шина CAN, колесо 2: Истекло время ожидания сообщения 23
758 | B09800 | EPM CAN bus, on wheel 3: Time out in message 23 | Электронный модуль регулировки давления, шина CAN, колесо 3: Истекло время ожидания сообщения 23
759 | B09900 | EPM CAN bus, on wheel 4: Time out in message 23 | Электронный модуль регулировки давления, шина CAN, колесо 4: Истекло время ожидания сообщения 23
760 | B09A00 | EPM CAN bus, on wheel 5: Time out in message 23 | Электронный модуль регулировки давления, шина CAN, колесо 5: Истекло время ожидания сообщения 23
761 | B09B00 | EPM CAN bus, on wheel 6: Time out in message 23 | Электронный модуль регулировки давления, шина CAN, колесо 6: Истекло время ожидания сообщения 23
762 | B09C00 | EPM CAN bus, on wheel 7: Time out in message 23 | Электронный модуль регулировки давления, шина CAN, колесо 7: Истекло время ожидания сообщения 23
763 | B09D00 | EPM CAN bus, on wheel 8: Time out in message 23 | Электронный модуль регулировки давления, шина CAN, колесо 8: Истекло время ожидания сообщения 23
764 | B09E00 | EPM CAN bus, on wheel 9: Time out in message 23 | Электронный модуль регулировки давления, шина CAN, колесо 9: Истекло время ожидания сообщения 23
765 | B09F00 | EPM CAN bus, on wheel 10: Time out in message 23 | Электронный модуль регулировки давления, шина CAN, колесо 10: Истекло время ожидания сообщения 23
766 | B19600 | EPM CAN bus, on wheel 1: Time out in message 24 | Электронный модуль регулировки давления, шина CAN, колесо 1: Истекло время ожидания сообщения 24
767 | B19700 | EPM CAN bus, on wheel 2: Time out in message 24 | Электронный модуль регулировки давления, шина CAN, колесо 2: Истекло время ожидания сообщения 24
768 | B19800 | EPM CAN bus, on wheel 3: Time out in message 24 | Электронный модуль регулировки давления, шина CAN, колесо 3: Истекло время ожидания сообщения 24
769 | B19900 | EPM CAN bus, on wheel 4: Time out in message 24 | Электронный модуль регулировки давления, шина CAN, колесо 4: Истекло время ожидания сообщения 24
770 | B19A00 | EPM CAN bus, on wheel 5: Time out in message 24 | Электронный модуль регулировки давления, шина CAN, колесо 5: Истекло время ожидания сообщения 24
771 | B19B00 | EPM CAN bus, on wheel 6: Time out in message 24 | Электронный модуль регулировки давления, шина CAN, колесо 6: Истекло время ожидания сообщения 24
772 | B19C00 | EPM CAN bus, on wheel 7: Time out in message 24 | Электронный модуль регулировки давления, шина CAN, колесо 7: Истекло время ожидания сообщения 24
773 | B19D00 | EPM CAN bus, on wheel 8: Time out in message 24 | Электронный модуль регулировки давления, шина CAN, колесо 8: Истекло время ожидания сообщения 24
774 | B19E00 | EPM CAN bus, on wheel 9: Time out in message 24 | Электронный модуль регулировки давления, шина CAN, колесо 9: Истекло время ожидания сообщения 24
775 | B19F00 | EPM CAN bus, on wheel 10: Time out in message 24 | Электронный модуль регулировки давления, шина CAN, колесо 10: Истекло время ожидания сообщения 24
776 | 16A000 | EPM input valve, on wheel 1: Signal too low | Электронный модуль регулировки давления, впускной клапан, колесо 1: сигнал слишком слабый
777 | 16A100 | EPM input valve, on wheel 2: Signal too low | Электронный модуль регулировки давления, впускной клапан, колесо 2: сигнал слишком слабый
778 | 16A200 | EPM input valve, on wheel 3: Signal too low | Электронный модуль регулировки давления, впускной клапан, колесо 3: сигнал слишком слабый
779 | 16A300 | EPM input valve, on wheel 4: Signal too low | Электронный модуль регулировки давления, впускной клапан, колесо 4: сигнал слишком слабый
780 | 16A400 | EPM input valve, on wheel 5: Signal too low | Электронный модуль регулировки давления, впускной клапан, колесо 5: сигнал слишком слабый
781 | 16A500 | EPM input valve, on wheel 6: Signal too low | Электронный модуль регулировки давления, впускной клапан, колесо 6: сигнал слишком слабый
782 | 16A600 | EPM input valve, on wheel 7: Signal too low | Электронный модуль регулировки давления, впускной клапан, колесо 7: сигнал слишком слабый
783 | 16A700 | EPM input valve, on wheel 8: Signal too low | Электронный модуль регулировки давления, впускной клапан, колесо 8: сигнал слишком слабый
784 | 16A800 | EPM input valve, on wheel 9: Signal too low | Электронный модуль регулировки давления, впускной клапан, колесо 9: сигнал слишком слабый
785 | 16A900 | EPM input valve, on wheel 10: Signal too low | Электронный модуль регулировки давления, впускной клапан, колесо 10: сигнал слишком слабый
786 | 1EA000 | EPM input valve, on wheel 1: Open circuit | Электронный модуль регулировки давления, впускной клапан, колесо 1: обрыв цепи
787 | 1EA100 | EPM input valve, on wheel 2: Open circuit | Электронный модуль регулировки давления, впускной клапан, колесо 2: обрыв цепи
788 | 1EA200 | EPM input valve, on wheel 3: Open circuit | Электронный модуль регулировки давления, впускной клапан, колесо 3: обрыв цепи
789 | 1EA300 | EPM input valve, on wheel 4: Open circuit | Электронный модуль регулировки давления, впускной клапан, колесо 4: обрыв цепи
790 | 1EA400 | EPM input valve, on wheel 5: Open circuit | Электронный модуль регулировки давления, впускной клапан, колесо 5: обрыв цепи
791 | 1EA500 | EPM input valve, on wheel 6: Open circuit | Электронный модуль регулировки давления, впускной клапан, колесо 6:обрыв цепи
792 | 1EA600 | EPM input valve, on wheel 7: Open circuit | Электронный модуль регулировки давления, впускной клапан, колесо 7: обрыв цепи
793 | 1EA700 | EPM input valve, on wheel 8: Open circuit | Электронный модуль регулировки давления, впускной клапан, колесо 8: обрыв цепи
794 | 1EA800 | EPM input valve, on wheel 9: Open circuit | Электронный модуль регулировки давления, впускной клапан, колесо 9: обрыв цепи
795 | 1EA900 | EPM input valve, on wheel 10: Open circuit | Электронный модуль регулировки давления, впускной клапан, колесо 10: обрыв цепи
796 | 20A000 | EPM input valve, on wheel 1: Short circuit to battery | Электронный модуль регулировки давления, впускной клапан, колесо 1: короткое замыкание на аккумулятор
797 | 20A100 | EPM input valve, on wheel 2: Short circuit to battery | Электронный модуль регулировки давления, впускной клапан, колесо 2: короткое замыкание на аккумулятор
798 | 20A200 | EPM input valve, on wheel 3: Short circuit to battery | Электронный модуль регулировки давления, впускной клапан, колесо 3: короткое замыкание на аккумулятор
799 | 20A300 | EPM input valve, on wheel 4: Short circuit to battery | Электронный модуль регулировки давления, впускной клапан, колесо 4:короткое замыкание на аккумулятор
800 | 20A400 | EPM input valve, on wheel 5: Short circuit to battery | Электронный модуль регулировки давления, впускной клапан, колесо 5: короткое замыкание на аккумулятор
801 | 20A500 | EPM input valve, on wheel 6: Short circuit to battery | Электронный модуль регулировки давления, впускной клапан, колесо 6:короткое замыкание на аккумулятор
802 | 20A600 | EPM input valve, on wheel 7: Short circuit to battery | Электронный модуль регулировки давления, впускной клапан, колесо 7: короткое замыкание на аккумулятор
803 | 20A700 | EPM input valve, on wheel 8: Short circuit to battery | Электронный модуль регулировки давления, впускной клапан, колесо 8: короткое замыкание на аккумулятор
804 | 20A800 | EPM input valve, on wheel 9: Short circuit to battery | Электронный модуль регулировки давления, впускной клапан, колесо 9: короткое замыкание на аккумулятор
805 | 20A900 | EPM input valve, on wheel 10: Short circuit to battery | Электронный модуль регулировки давления, впускной клапан, колесо 10: короткое замыкание на аккумулятор
806 | 21A000 | EPM input valve, on wheel 1: Short circuit to ground | Электронный модуль регулировки давления, впускной клапан, колесо 1: короткое замыкание на "массу"
807 | 21A100 | EPM input valve, on wheel 2: Short circuit to ground | Электронный модуль регулировки давления, впускной клапан, колесо 2: короткое замыкание на "массу"
808 | 21A200 | EPM input valve, on wheel 3: Short circuit to ground | Электронный модуль регулировки давления, впускной клапан, колесо 3: короткое замыкание на "массу"
809 | 21A300 | EPM input valve, on wheel 4: Short circuit to ground | Электронный модуль регулировки давления, впускной клапан, колесо 4: короткое замыкание на "массу"
810 | 21A400 | EPM input valve, on wheel 5: Short circuit to ground | Электронный модуль регулировки давления, впускной клапан, колесо 5: короткое замыкание на "массу"
811 | 21A500 | EPM input valve, on wheel 6: Short circuit to ground | Электронный модуль регулировки давления, впускной клапан, колесо 6: короткое замыкание на "массу"
812 | 21A600 | EPM input valve, on wheel 7: Short circuit to ground | Электронный модуль регулировки давления, впускной клапан, колесо 7: короткое замыкание на "массу"
813 | 21A700 | EPM input valve, on wheel 8: Short circuit to ground | Электронный модуль регулировки давления, впускной клапан, колесо 8: короткое замыкание на "массу"
814 | 21A800 | EPM input valve, on wheel 9: Short circuit to ground | Электронный модуль регулировки давления, впускной клапан, колесо 9: короткое замыкание на "массу"
815 | 21A900 | EPM input valve, on wheel 10: Short circuit to ground | Электронный модуль регулировки давления, впускной клапан, колесо 10: короткое замыкание на "массу"
816 | 2BA000 | EPM input valve, on wheel 1: Safety diode cannot be turned off | Электронный модуль регулировки давления, впускной клапан, колесо 1: диод безопасности не выключается
817 | 2BA100 | EPM input valve, on wheel 2: Safety diode cannot be turned off | Электронный модуль регулировки давления, впускной клапан, колесо 2: диод безопасности не выключается
818 | 2BA200 | EPM input valve, on wheel 3: Safety diode cannot be turned off | Электронный модуль регулировки давления, впускной клапан, колесо 3: диод безопасности не выключается
819 | 2BA300 | EPM input valve, on wheel 4: Safety diode cannot be turned off | Электронный модуль регулировки давления, впускной клапан, колесо 4: диод безопасности не выключается
820 | 2BA400 | EPM input valve, on wheel 5: Safety diode cannot be turned off | Электронный модуль регулировки давления, впускной клапан, колесо 5:диод безопасности не выключается
821 | 2BA500 | EPM input valve, on wheel 6: Safety diode cannot be turned off | Электронный модуль регулировки давления, впускной клапан, колесо 6: диод безопасности не выключается
822 | 2BA600 | EPM input valve, on wheel 7: Safety diode cannot be turned off | Электронный модуль регулировки давления, впускной клапан, колесо 7: диод безопасности не выключается
823 | 2BA700 | EPM input valve, on wheel 8: Safety diode cannot be turned off | Электронный модуль регулировки давления, впускной клапан, колесо 8: диод безопасности не выключается
824 | 2BA800 | EPM input valve, on wheel 9: Safety diode cannot be turned off | Электронный модуль регулировки давления, впускной клапан, колесо 9: диод безопасности не выключается
825 | 2BA900 | EPM input valve, on wheel 10: Safety diode cannot be turned off | Электронный модуль регулировки давления, впускной клапан, колесо 10: диод безопасности не выключается
826 | 2CA000 | EPM input valve, on wheel 1: Safety diode cannot be turned on | Электронный модуль регулировки давления, впускной клапан, колесо 1: диод безопасности не включается
827 | 2CA100 | EPM input valve, on wheel 2: Safety diode cannot be turned on | Электронный модуль регулировки давления, впускной клапан, колесо 2: диод безопасности не включается
828 | 2CA200 | EPM input valve, on wheel 3: Safety diode cannot be turned on | Электронный модуль регулировки давления, впускной клапан, колесо 3: диод безопасности не включается
829 | 2CA300 | EPM input valve, on wheel 4: Safety diode cannot be turned on | Электронный модуль регулировки давления, впускной клапан, колесо 4: диод безопасности не включается
830 | 2CA400 | EPM input valve, on wheel 5: Safety diode cannot be turned on | Электронный модуль регулировки давления, впускной клапан, колесо 5:диод безопасности не выключается
831 | 2CA500 | EPM input valve, on wheel 6: Safety diode cannot be turned on | Электронный модуль регулировки давления, впускной клапан, колесо 6: диод безопасности не включается
832 | 2CA600 | EPM input valve, on wheel 7: Safety diode cannot be turned on | Электронный модуль регулировки давления, впускной клапан, колесо 7: диод безопасности не включается
833 | 2CA700 | EPM input valve, on wheel 8: Safety diode cannot be turned on | Электронный модуль регулировки давления, впускной клапан, колесо 8: диод безопасности не включается
834 | 2CA800 | EPM input valve, on wheel 9: Safety diode cannot be turned on | Электронный модуль регулировки давления, впускной клапан, колесо 9: диод безопасности не включается
835 | 2CA900 | EPM input valve, on wheel 10: Safety diode cannot be turned on | Электронный модуль регулировки давления, впускной клапан, колесо 10: диод безопасности не включается
836 | 16AA00 | EPM output valve, on wheel 1: Signal too low | Электронный модуль регулировки давления, выпускной клапан, колесо 1: сигнал слишком слабый
837 | 16AB00 | EPM output valve, on wheel 2: Signal too low | Электронный модуль регулировки давления, выпускной клапан, колесо 2: сигнал слишком слабый
838 | 16AC00 | EPM output valve, on wheel 3: Signal too low | Электронный модуль регулировки давления, выпускной клапан, колесо 3: сигнал слишком слабый
839 | 16AD00 | EPM output valve, on wheel 4: Signal too low | Электронный модуль регулировки давления, выпускной клапан, колесо 4: сигнал слишком слабый
840 | 16AE00 | EPM output valve, on wheel 5: Signal too low | Электронный модуль регулировки давления, выпускной клапан, колесо 5: сигнал слишком слабый
841 | 16AF00 | EPM output valve, on wheel 6: Signal too low | Электронный модуль регулировки давления, выпускной клапан, колесо 6: сигнал слишком слабый
842 | 16B000 | EPM output valve, on wheel 7: Signal too low | Электронный модуль регулировки давления, выпускной клапан, колесо 7: сигнал слишком слабый
843 | 16B100 | EPM output valve, on wheel 8: Signal too low | Электронный модуль регулировки давления, выпускной клапан, колесо 8: сигнал слишком слабый
844 | 16B200 | EPM output valve, on wheel 9: Signal too low | Электронный модуль регулировки давления, выпускной клапан, колесо 9: сигнал слишком слабый
845 | 16B300 | EPM output valve, on wheel 10: Signal too low | Электронный модуль регулировки давления, выпускной клапан, колесо 10: сигнал слишком слабый
846 | 1EAA00 | EPM output valve, on wheel 1: Open circuit | Электронный модуль регулировки давления, выпускной клапан, колесо 1: обрыв цепи
847 | 1EAB00 | EPM output valve, on wheel 2: Open circuit | Электронный модуль регулировки давления, выпускной клапан, колесо 2: обрыв цепи
848 | 1EAC00 | EPM output valve, on wheel 3: Open circuit | Электронный модуль регулировки давления, выпускной клапан, колесо 3: обрыв цепи
849 | 1EAD00 | EPM output valve, on wheel 4: Open circuit | Электронный модуль регулировки давления, выпускной клапан, колесо 4: обрыв цепи
850 | 1EAE00 | EPM output valve, on wheel 5: Open circuit | Электронный модуль регулировки давления, выпускной клапан, колесо 5: обрыв цепи
851 | 1EAF00 | EPM output valve, on wheel 6: Open circuit | Электронный модуль регулировки давления, выпускной клапан, колесо 6:обрыв цепи
852 | 1EB000 | EPM output valve, on wheel 7: Open circuit | Электронный модуль регулировки давления, выпускной клапан, колесо 7: обрыв цепи
853 | 1EB100 | EPM output valve, on wheel 8: Open circuit | Электронный модуль регулировки давления, выпускной клапан, колесо 8: обрыв цепи
854 | 1EB200 | EPM output valve, on wheel 9: Open circuit | Электронный модуль регулировки давления, выпускной клапан, колесо 9: обрыв цепи
855 | 1EB300 | EPM output valve, on wheel 10: Open circuit | Электронный модуль регулировки давления, выпускной клапан, колесо 10: обрыв цепи
856 | 20AA00 | EPM output valve, on wheel 1: Short circuit to battery | Электронный модуль регулировки давления, выпускной клапан, колесо 1: короткое замыкание на аккумулятор
857 | 20AB00 | EPM output valve, on wheel 2: Short circuit to battery | Электронный модуль регулировки давления, выпускной клапан, колесо 2: короткое замыкание на аккумулятор
858 | 20AC00 | EPM output valve, on wheel 3: Short circuit to battery | Электронный модуль регулировки давления, выпускной клапан, колесо 3: короткое замыкание на аккумулятор
859 | 20AD00 | EPM output valve, on wheel 4: Short circuit to battery | Электронный модуль регулировки давления, выпускной клапан, колесо 4:короткое замыкание на аккумулятор
860 | 20AE00 | EPM output valve, on wheel 5: Short circuit to battery | Электронный модуль регулировки давления, выпускной клапан, колесо 5: короткое замыкание на аккумулятор
861 | 20AF00 | EPM output valve, on wheel 6: Short circuit to battery | Электронный модуль регулировки давления, выпускной клапан, колесо 6:короткое замыкание на аккумулятор
862 | 20B000 | EPM output valve, on wheel 7: Short circuit to battery | Электронный модуль регулировки давления, выпускной клапан, колесо 7: короткое замыкание на аккумулятор
863 | 20B100 | EPM output valve, on wheel 8: Short circuit to battery | Электронный модуль регулировки давления, выпускной клапан, колесо 8: короткое замыкание на аккумулятор
864 | 20B200 | EPM output valve, on wheel 9: Short circuit to battery | Электронный модуль регулировки давления, выпускной клапан, колесо 9: короткое замыкание на аккумулятор
865 | 20B300 | EPM output valve, on wheel 10: Short circuit to battery | Электронный модуль регулировки давления, выпускной клапан, колесо 10: короткое замыкание на аккумулятор
866 | 21AA00 | EPM output valve, on wheel 1: Short circuit to ground | Электронный модуль регулировки давления, выпускной клапан, колесо 1: короткое замыкание на "массу"
867 | 21AB00 | EPM output valve, on wheel 2: Short circuit to ground | Электронный модуль регулировки давления, выпускной клапан, колесо 2: короткое замыкание на "массу"
868 | 21AC00 | EPM output valve, on wheel 3: Short circuit to ground | Электронный модуль регулировки давления, выпускной клапан, колесо 3: короткое замыкание на "массу"
869 | 21AD00 | EPM output valve, on wheel 4: Short circuit to ground | Электронный модуль регулировки давления, выпускной клапан, колесо 4: короткое замыкание на "массу"
870 | 21AE00 | EPM output valve, on wheel 5: Short circuit to ground | Электронный модуль регулировки давления, выпускной клапан, колесо 5: короткое замыкание на "массу"
871 | 21AF00 | EPM output valve, on wheel 6: Short circuit to ground | Электронный модуль регулировки давления, выпускной клапан, колесо 6: короткое замыкание на "массу"
872 | 21B000 | EPM output valve, on wheel 7: Short circuit to ground | Электронный модуль регулировки давления, выпускной клапан, колесо 7: короткое замыкание на "массу"
873 | 21B100 | EPM output valve, on wheel 8: Short circuit to ground | Электронный модуль регулировки давления, выпускной клапан, колесо 8: короткое замыкание на "массу"
874 | 21B200 | EPM output valve, on wheel 9: Short circuit to ground | Электронный модуль регулировки давления, выпускной клапан, колесо 9: короткое замыкание на "массу"
875 | 21B300 | EPM output valve, on wheel 10: Short circuit to ground | Электронный модуль регулировки давления, выпускной клапан, колесо 10: короткое замыкание на "массу"
876 | 2BAA00 | EPM output valve, on wheel 1: Safety diode cannot be turned off | Электронный модуль регулировки давления, выпускной клапан, колесо 1: диод безопасности не выключается
877 | 2BAB00 | EPM output valve, on wheel 2: Safety diode cannot be turned off | Электронный модуль регулировки давления, выпускной клапан, колесо 2: диод безопасности не выключается
878 | 2BAC00 | EPM output valve, on wheel 3: Safety diode cannot be turned off | Электронный модуль регулировки давления, выпускной клапан, колесо 3: диод безопасности не выключается
879 | 2BAD00 | EPM output valve, on wheel 4: Safety diode cannot be turned off | Электронный модуль регулировки давления, выпускной клапан, колесо 4: диод безопасности не выключается
880 | 2BAE00 | EPM output valve, on wheel 5: Safety diode cannot be turned off | Электронный модуль регулировки давления, выпускной клапан, колесо 5:диод безопасности не выключается
881 | 2BAF00 | EPM output valve, on wheel 6: Safety diode cannot be turned off | Электронный модуль регулировки давления, выпускной клапан, колесо 6: диод безопасности не выключается
882 | 2BB000 | EPM output valve, on wheel 7: Safety diode cannot be turned off | Электронный модуль регулировки давления, выпускной клапан, колесо 7: диод безопасности не выключается
883 | 2BB100 | EPM output valve, on wheel 8: Safety diode cannot be turned off | Электронный модуль регулировки давления, выпускной клапан, колесо 8: диод безопасности не выключается
884 | 2BB200 | EPM output valve, on wheel 9: Safety diode cannot be turned off | Электронный модуль регулировки давления, выпускной клапан, колесо 9: диод безопасности не выключается
885 | 2BB300 | EPM output valve, on wheel 10: Safety diode cannot be turned off | Электронный модуль регулировки давления, выпускной клапан, колесо 10: диод безопасности не выключается
886 | 2CAA00 | EPM output valve, on wheel 1: Safety diode cannot be turned on | Электронный модуль регулировки давления, выпускной клапан, колесо 1: диод безопасности не включается
887 | 2CAB00 | EPM output valve, on wheel 2: Safety diode cannot be turned on | Электронный модуль регулировки давления, выпускной клапан, колесо 2: диод безопасности не включается
888 | 2CAC00 | EPM output valve, on wheel 3: Safety diode cannot be turned on | Электронный модуль регулировки давления, выпускной клапан, колесо 3: диод безопасности не включается
889 | 2CAD00 | EPM output valve, on wheel 4: Safety diode cannot be turned on | Электронный модуль регулировки давления, выпускной клапан, колесо 4: диод безопасности не включается
890 | 2CAE00 | EPM output valve, on wheel 5: Safety diode cannot be turned on | Электронный модуль регулировки давления, выпускной клапан, колесо 5:диод безопасности не выключается
891 | 2CAF00 | EPM output valve, on wheel 6: Safety diode cannot be turned on | Электронный модуль регулировки давления, выпускной клапан, колесо 6: диод безопасности не включается
892 | 2CB000 | EPM output valve, on wheel 7: Safety diode cannot be turned on | Электронный модуль регулировки давления, выпускной клапан, колесо 7: диод безопасности не включается
893 | 2CB100 | EPM output valve, on wheel 8: Safety diode cannot be turned on | Электронный модуль регулировки давления, выпускной клапан, колесо 8: диод безопасности не включается
894 | 2CB200 | EPM output valve, on wheel 9: Safety diode cannot be turned on | Электронный модуль регулировки давления, выпускной клапан, колесо 9: диод безопасности не включается
895 | 2CB300 | EPM output valve, on wheel 10: Safety diode cannot be turned on | Электронный модуль регулировки давления, выпускной клапан, колесо 10: диод безопасности не включается
896 | 16B400 | EPM backup valve, on wheel 1: Signal too low | Электронный модуль регулировки давления, запасной клапан, колесо 1: сигнал слишком слабый
897 | 16B500 | EPM backup valve, on wheel 2: Signal too low | Электронный модуль регулировки давления, запасной клапан, колесо 2: сигнал слишком слабый
898 | 16B600 | EPM backup valve, on wheel 3: Signal too low | Электронный модуль регулировки давления, запасной клапан, колесо 3: сигнал слишком слабый
899 | 16B700 | EPM backup valve, on wheel 4: Signal too low | Электронный модуль регулировки давления, запасной клапан, колесо 4: сигнал слишком слабый
900 | 16B800 | EPM backup valve, on wheel 5: Signal too low | Электронный модуль регулировки давления, запасной клапан, колесо 5: сигнал слишком слабый
901 | 16B900 | EPM backup valve, on wheel 6: Signal too low | Электронный модуль регулировки давления, запасной клапан, колесо 6: сигнал слишком слабый
902 | 16BA00 | EPM backup valve, on wheel 7: Signal too low | Электронный модуль регулировки давления, запасной клапан, колесо 7: сигнал слишком слабый
903 | 16BB00 | EPM backup valve, on wheel 8: Signal too low | Электронный модуль регулировки давления, запасной клапан, колесо 8: сигнал слишком слабый
904 | 16BC00 | EPM backup valve, on wheel 9: Signal too low | Электронный модуль регулировки давления, запасной клапан, колесо 9: сигнал слишком слабый
905 | 16BD00 | EPM backup valve, on wheel 10: Signal too low | Электронный модуль регулировки давления, запасной клапан, колесо 10: сигнал слишком слабый
906 | 1EB400 | EPM backup valve, on wheel 1: Open circuit | Электронный модуль регулировки давления, запасной клапан, колесо 1: обрыв цепи
907 | 1EB500 | EPM backup valve, on wheel 2: Open circuit | Электронный модуль регулировки давления, запасной клапан, колесо 2: обрыв цепи
908 | 1EB600 | EPM backup valve, on wheel 3: Open circuit | Электронный модуль регулировки давления, запасной клапан, колесо 3: обрыв цепи
909 | 1EB700 | EPM backup valve, on wheel 4: Open circuit | Электронный модуль регулировки давления, запасной клапан, колесо 4: обрыв цепи
910 | 1EB800 | EPM backup valve, on wheel 5: Open circuit | Электронный модуль регулировки давления, запасной клапан, колесо 5: обрыв цепи
911 | 1EB900 | EPM backup valve, on wheel 6: Open circuit | Электронный модуль регулировки давления, запасной клапан, колесо 6:обрыв цепи
912 | 1EBA00 | EPM backup valve, on wheel 7: Open circuit | Электронный модуль регулировки давления, запасной клапан, колесо 7: обрыв цепи
913 | 1EBB00 | EPM backup valve, on wheel 8: Open circuit | Электронный модуль регулировки давления, запасной клапан, колесо 8: обрыв цепи
914 | 1EBC00 | EPM backup valve, on wheel 9: Open circuit | Электронный модуль регулировки давления, запасной клапан, колесо 9: обрыв цепи
915 | 1EBD00 | EPM backup valve, on wheel 10: Open circuit | Электронный модуль регулировки давления, запасной клапан, колесо 10: обрыв цепи
916 | 20B400 | EPM backup valve, on wheel 1: Short circuit to battery | Электронный модуль регулировки давления, запасной клапан, колесо 1: короткое замыкание на аккумулятор
917 | 20B500 | EPM backup valve, on wheel 2: Short circuit to battery | Электронный модуль регулировки давления, запасной клапан, колесо 2: короткое замыкание на аккумулятор
918 | 20B600 | EPM backup valve, on wheel 3: Short circuit to battery | Электронный модуль регулировки давления, запасной клапан, колесо 3: короткое замыкание на аккумулятор
919 | 20B700 | EPM backup valve, on wheel 4: Short circuit to battery | Электронный модуль регулировки давления, запасной клапан, колесо 4:короткое замыкание на аккумулятор
920 | 20B800 | EPM backup valve, on wheel 5: Short circuit to battery | Электронный модуль регулировки давления, запасной клапан, колесо 5: короткое замыкание на аккумулятор
921 | 20B900 | EPM backup valve, on wheel 6: Short circuit to battery | Электронный модуль регулировки давления, запасной клапан, колесо 6:короткое замыкание на аккумулятор
922 | 20BA00 | EPM backup valve, on wheel 7: Short circuit to battery | Электронный модуль регулировки давления, запасной клапан, колесо 7: короткое замыкание на аккумулятор
923 | 20BB00 | EPM backup valve, on wheel 8: Short circuit to battery | Электронный модуль регулировки давления, запасной клапан, колесо 8: короткое замыкание на аккумулятор
924 | 20BC00 | EPM backup valve, on wheel 9: Short circuit to battery | Электронный модуль регулировки давления, запасной клапан, колесо 9: короткое замыкание на аккумулятор
925 | 20BD00 | EPM backup valve, on wheel 10: Short circuit to battery | Электронный модуль регулировки давления, запасной клапан, колесо 10: короткое замыкание на аккумулятор
926 | 21B400 | EPM backup valve, on wheel 1: Short circuit to ground | Электронный модуль регулировки давления, запасной клапан, колесо 1: короткое замыкание на "массу"
927 | 21B500 | EPM backup valve, on wheel 2: Short circuit to ground | Электронный модуль регулировки давления, запасной клапан, колесо 2: короткое замыкание на "массу"
928 | 21B600 | EPM backup valve, on wheel 3: Short circuit to ground | Электронный модуль регулировки давления, запасной клапан, колесо 3: короткое замыкание на "массу"
929 | 21B700 | EPM backup valve, on wheel 4: Short circuit to ground | Электронный модуль регулировки давления, запасной клапан, колесо 4: короткое замыкание на "массу"
930 | 21B800 | EPM backup valve, on wheel 5: Short circuit to ground | Электронный модуль регулировки давления, запасной клапан, колесо 5: короткое замыкание на "массу"
931 | 21B900 | EPM backup valve, on wheel 6: Short circuit to ground | Электронный модуль регулировки давления, запасной клапан, колесо 6: короткое замыкание на "массу"
932 | 21BA00 | EPM backup valve, on wheel 7: Short circuit to ground | Электронный модуль регулировки давления, запасной клапан, колесо 7: короткое замыкание на "массу"
933 | 21BB00 | EPM backup valve, on wheel 8: Short circuit to ground | Электронный модуль регулировки давления, запасной клапан, колесо 8: короткое замыкание на "массу"
934 | 21BC00 | EPM backup valve, on wheel 9: Short circuit to ground | Электронный модуль регулировки давления, запасной клапан, колесо 9: короткое замыкание на "массу"
935 | 21BD00 | EPM backup valve, on wheel 10: Short circuit to ground | Электронный модуль регулировки давления, запасной клапан, колесо 10: короткое замыкание на "массу"
936 | 2BB400 | EPM backup valve, on wheel 1: Safety diode cannot be turned off | Электронный модуль регулировки давления, запасной клапан, колесо 1: диод безопасности не выключается
937 | 2BB500 | EPM backup valve, on wheel 2: Safety diode cannot be turned off | Электронный модуль регулировки давления, запасной клапан, колесо 2: диод безопасности не выключается
938 | 2BB600 | EPM backup valve, on wheel 3: Safety diode cannot be turned off | Электронный модуль регулировки давления, запасной клапан, колесо 3: диод безопасности не выключается
939 | 2BB700 | EPM backup valve, on wheel 4: Safety diode cannot be turned off | Электронный модуль регулировки давления, запасной клапан, колесо 4: диод безопасности не выключается
940 | 2BB800 | EPM backup valve, on wheel 5: Safety diode cannot be turned off | Электронный модуль регулировки давления, запасной клапан, колесо 5:диод безопасности не выключается
941 | 2BB900 | EPM backup valve, on wheel 6: Safety diode cannot be turned off | Электронный модуль регулировки давления, запасной клапан, колесо 6: диод безопасности не выключается
942 | 2BBA00 | EPM backup valve, on wheel 7: Safety diode cannot be turned off | Электронный модуль регулировки давления, запасной клапан, колесо 7: диод безопасности не выключается
943 | 2BBB00 | EPM backup valve, on wheel 8: Safety diode cannot be turned off | Электронный модуль регулировки давления, запасной клапан, колесо 8: диод безопасности не выключается
944 | 2BBC00 | EPM backup valve, on wheel 9: Safety diode cannot be turned off | Электронный модуль регулировки давления, запасной клапан, колесо 9: диод безопасности не выключается
945 | 2BBD00 | EPM backup valve, on wheel 10: Safety diode cannot be turned off | Электронный модуль регулировки давления, запасной клапан, колесо 10: диод безопасности не выключается
946 | 16BE00 | EPM pressure sensor, on wheel 1: Signal too low | Электронный модуль регулировки давления, датчик давления, колесо 1, сигнал слишком слабый
947 | 16BF00 | EPM pressure sensor, on wheel 2: Signal too low | Электронный модуль регулировки давления, датчик давления, колесо 2, сигнал слишком слабый
948 | 16C000 | EPM pressure sensor, on wheel 3: Signal too low | Электронный модуль регулировки давления, датчик давления, колесо 3, сигнал слишком слабый
949 | 16C100 | EPM pressure sensor, on wheel 4: Signal too low | Электронный модуль регулировки давления, датчик давления, колесо 4, сигнал слишком слабый
950 | 16C200 | EPM pressure sensor, on wheel 5: Signal too low | Электронный модуль регулировки давления, датчик давления, колесо 5, сигнал слишком слабый
951 | 16C300 | EPM pressure sensor, on wheel 6: Signal too low | Электронный модуль регулировки давления, датчик давления, колесо 6, сигнал слишком слабый
952 | 16C400 | EPM pressure sensor, on wheel 7: Signal too low | Электронный модуль регулировки давления, датчик давления, колесо 7, сигнал слишком слабый
953 | 16C500 | EPM pressure sensor, on wheel 8: Signal too low | Электронный модуль регулировки давления, датчик давления, колесо 8, сигнал слишком слабый
954 | 16C600 | EPM pressure sensor, on wheel 9: Signal too low | Электронный модуль регулировки давления, датчик давления, колесо 9, сигнал слишком слабый
955 | 16C700 | EPM pressure sensor, on wheel 10: Signal too low | Электронный модуль регулировки давления, датчик давления, колесо 10, сигнал слишком слабый
956 | 17BE00 | EPM pressure sensor, on wheel 1: Signal too high | Электронный модуль регулировки давления, датчик давления, колесо 1, сигнал слишком сильный
957 | 17BF00 | EPM pressure sensor, on wheel 2: Signal too high | Электронный модуль регулировки давления, датчик давления, колесо 2, сигнал слишком сильный
958 | 17C000 | EPM pressure sensor, on wheel 3: Signal too high | Электронный модуль регулировки давления, датчик давления, колесо 3, сигнал слишком сильный
959 | 17C100 | EPM pressure sensor, on wheel 4: Signal too high | Электронный модуль регулировки давления, датчик давления, колесо 4, сигнал слишком сильный
960 | 17C200 | EPM pressure sensor, on wheel 5: Signal too high | Электронный модуль регулировки давления, датчик давления, колесо 5, сигнал слишком сильный
961 | 17C300 | EPM pressure sensor, on wheel 6: Signal too high | Электронный модуль регулировки давления, датчик давления, колесо 6, сигнал слишком сильный
962 | 17C400 | EPM pressure sensor, on wheel 7: Signal too high | Электронный модуль регулировки давления, датчик давления, колесо 7, сигнал слишком сильный
963 | 17C500 | EPM pressure sensor, on wheel 8: Signal too high | Электронный модуль регулировки давления, датчик давления, колесо 8, сигнал слишком сильный
964 | 17C600 | EPM pressure sensor, on wheel 9: Signal too high | Электронный модуль регулировки давления, датчик давления, колесо 9, сигнал слишком сильный
965 | 17C700 | EPM pressure sensor, on wheel 10: Signal too high | Электронный модуль регулировки давления, датчик давления, колесо 10, сигнал слишком сильный
966 | 1BBE00 | EPM pressure sensor, on wheel 1: Learned compensation is too low | Электронный модуль регулировки давления, датчик давления, колесо 1, сигнал слишком сильный
967 | 1BBF00 | EPM pressure sensor, on wheel 2: Learned compensation is too low | Электронный модуль регулировки давления, датчик давления, колесо 2, сигнал слишком сильный
968 | 1BC000 | EPM pressure sensor, on wheel 3: Learned compensation is too low | Электронный модуль регулировки давления, датчик давления, колесо 3, сигнал слишком сильный
969 | 1BC100 | EPM pressure sensor, on wheel 4: Learned compensation is too low | Электронный модуль регулировки давления, датчик давления, колесо 4, сигнал слишком сильный
970 | 1BC200 | EPM pressure sensor, on wheel 5: Learned compensation is too low | Электронный модуль регулировки давления, датчик давления, колесо 5, сигнал слишком сильный
971 | 1BC300 | EPM pressure sensor, on wheel 6: Learned compensation is too low | Электронный модуль регулировки давления, датчик давления, колесо 6, сигнал слишком сильный
972 | 1BC400 | EPM pressure sensor, on wheel 7: Learned compensation is too low | Электронный модуль регулировки давления, датчик давления, колесо 7, сигнал слишком сильный
973 | 1BC500 | EPM pressure sensor, on wheel 8: Learned compensation is too low | Электронный модуль регулировки давления, датчик давления, колесо 8, сигнал слишком сильный
974 | 1BC600 | EPM pressure sensor, on wheel 9: Learned compensation is too low | Электронный модуль регулировки давления, датчик давления, колесо 9, сигнал слишком сильный
975 | 1BC700 | EPM pressure sensor, on wheel 10: Learned compensation is too low | Электронный модуль регулировки давления, датчик давления, колесо 10, сигнал слишком сильный
976 | 1CBE00 | EPM pressure sensor, on wheel 1: Learned compensation is too high | Электронный модуль регулировки давления, датчик давления, колесо 1, накопленная компенсация слишком большая
977 | 1CBF00 | EPM pressure sensor, on wheel 2: Learned compensation is too high | Электронный модуль регулировки давления, датчик давления, колесо 2, накопленная компенсация слишком большая
978 | 1CC000 | EPM pressure sensor, on wheel 3: Learned compensation is too high | Электронный модуль регулировки давления, датчик давления, колесо 3, накопленная компенсация слишком большая
979 | 1CC100 | EPM pressure sensor, on wheel 4: Learned compensation is too high | Электронный модуль регулировки давления, датчик давления, колесо 4, накопленная компенсация слишком большая
980 | 1CC200 | EPM pressure sensor, on wheel 5: Learned compensation is too high | Электронный модуль регулировки давления, датчик давления, колесо 5, накопленная компенсация слишком большая
981 | 1CC300 | EPM pressure sensor, on wheel 6: Learned compensation is too high | Электронный модуль регулировки давления, датчик давления, колесо 6, накопленная компенсация слишком большая
982 | 1CC400 | EPM pressure sensor, on wheel 7: Learned compensation is too high | Электронный модуль регулировки давления, датчик давления, колесо 7, накопленная компенсация слишком большая
983 | 1CC500 | EPM pressure sensor, on wheel 8: Learned compensation is too high | Электронный модуль регулировки давления, датчик давления, колесо 8, накопленная компенсация слишком большая
984 | 1CC600 | EPM pressure sensor, on wheel 9: Learned compensation is too high | Электронный модуль регулировки давления, датчик давления, колесо 9, накопленная компенсация слишком большая
985 | 1CC700 | EPM pressure sensor, on wheel 10: Learned compensation is too high | Электронный модуль регулировки давления, датчик давления, колесо 10, накопленная компенсация слишком большая
986 | 3CC800 | EPM pressure control, on wheel 1: Pressure comparison consistency error: demand > measured pressure | Электронный модуль регулировки давления, регулировка давления, колесо 1, сравнение давления, ошибка идентификации, запрос больше измеренного давление
987 | 3CC900 | EPM pressure control, on wheel 2: Pressure comparison consistency error: demand > measured pressure | Электронный модуль регулировки давления, регулировка давления, колесо 2, сравнение давления, ошибка идентификации, запрос больше измеренного давление
988 | 3CCA00 | EPM pressure control, on wheel 3: Pressure comparison consistency error: demand > measured pressure | Электронный модуль регулировки давления, регулировка давления, колесо 3, сравнение давления, ошибка идентификации, запрос больше измеренного давление
989 | 3CCB00 | EPM pressure control, on wheel 4: Pressure comparison consistency error: demand > measured pressure | Электронный модуль регулировки давления, регулировка давления, колесо 4, сравнение давления, ошибка идентификации, запрос больше измеренного давление
990 | 3CCC00 | EPM pressure control, on wheel 5: Pressure comparison consistency error: demand > measured pressure | Электронный модуль регулировки давления, регулировка давления, колесо 5, сравнение давления, ошибка идентификации, запрос больше измеренного давление
991 | 3CCD00 | EPM pressure control, on wheel 6: Pressure comparison consistency error: demand > measured pressure | Электронный модуль регулировки давления, регулировка давления, колесо 6, сравнение давления, ошибка идентификации, запрос больше измеренного давление
992 | 3CCE00 | EPM pressure control, on wheel 7: Pressure comparison consistency error: demand > measured pressure | Электронный модуль регулировки давления, регулировка давления, колесо 7, сравнение давления, ошибка идентификации, запрос больше измеренного давление
993 | 3CCF00 | EPM pressure control, on wheel 8: Pressure comparison consistency error: demand > measured pressure | Электронный модуль регулировки давления, регулировка давления, колесо 8, сравнение давления, ошибка идентификации, запрос больше измеренного давление
994 | 3CD000 | EPM pressure control, on wheel 9: Pressure comparison consistency error: demand > measured pressure | Электронный модуль регулировки давления, регулировка давления, колесо 9, сравнение давления, ошибка идентификации, запрос больше измеренного давление
995 | 3CD100 | EPM pressure control, on wheel 10: Pressure comparison consistency error: demand > measured pressure | Электронный модуль регулировки давления, регулировка давления, колесо 10, сравнение давления, ошибка идентификации, запрос больше измеренного давление
996 | 3DC800 | EPM pressure control, on wheel 1: Pressure comparison consistency error: measured pressure > demand | Электронный модуль регулировки давления, регулировка давления, колесо 1, сравнение давления, ошибка идентификации, запрос больше измеренного давление
997 | 3DC900 | EPM pressure control, on wheel 2: Pressure comparison consistency error: measured pressure > demand | Электронный модуль регулировки давления, регулировка давления, колесо 2, сравнение давления, ошибка идентификации, запрос больше измеренного давление
998 | 3DCA00 | EPM pressure control, on wheel 3: Pressure comparison consistency error: measured pressure > demand | Электронный модуль регулировки давления, регулировка давления, колесо 3, сравнение давления, ошибка идентификации, запрос больше измеренного давление
999 | 3DCB00 | EPM pressure control, on wheel 4: Pressure comparison consistency error: measured pressure > demand | Электронный модуль регулировки давления, регулировка давления, колесо 4, сравнение давления, ошибка идентификации, запрос больше измеренного давление
1000 | 3DCC00 | EPM pressure control, on wheel 5: Pressure comparison consistency error: measured pressure > demand | Электронный модуль регулировки давления, регулировка давления, колесо 5, сравнение давления, ошибка идентификации, запрос больше измеренного давление
1001 | 3DCD00 | EPM pressure control, on wheel 6: Pressure comparison consistency error: measured pressure > demand | Электронный модуль регулировки давления, регулировка давления, колесо 6, сравнение давления, ошибка идентификации, запрос больше измеренного давление
1002 | 3DCE00 | EPM pressure control, on wheel 7: Pressure comparison consistency error: measured pressure > demand | Электронный модуль регулировки давления, регулировка давления, колесо 7, сравнение давления, ошибка идентификации, запрос больше измеренного давление
1003 | 3DCF00 | EPM pressure control, on wheel 8: Pressure comparison consistency error: measured pressure > demand | Электронный модуль регулировки давления, регулировка давления, колесо 8, сравнение давления, ошибка идентификации, запрос больше измеренного давление
1004 | 3DD000 | EPM pressure control, on wheel 9: Pressure comparison consistency error: measured pressure > demand | Электронный модуль регулировки давления, регулировка давления, колесо 9, сравнение давления, ошибка идентификации, запрос больше измеренного давление
1005 | 3DD100 | EPM pressure control, on wheel 10: Pressure comparison consistency error: measured pressure > demand | Электронный модуль регулировки давления, регулировка давления, колесо 10, сравнение давления, ошибка идентификации, запрос больше измеренного давление
1006 | 3EC800 | EPM pressure control, on wheel 1: Full brake test unsuccessful | Электронный модуль регулировки давления, регулировка давления, колесо 1, неудачное завершение полной проверки тормозов
1007 | 3EC900 | EPM pressure control, on wheel 2: Full brake test unsuccessful | Электронный модуль регулировки давления, регулировка давления, колесо 2, неудачное завершение полной проверки тормозов
1008 | 3ECA00 | EPM pressure control, on wheel 3: Full brake test unsuccessful | Электронный модуль регулировки давления, регулировка давления, колесо 3, неудачное завершение полной проверки тормозов
1009 | 3ECB00 | EPM pressure control, on wheel 4: Full brake test unsuccessful | Электронный модуль регулировки давления, регулировка давления, колесо 4, неудачное завершение полной проверки тормозов
1010 | 3ECC00 | EPM pressure control, on wheel 5: Full brake test unsuccessful | Электронный модуль регулировки давления, регулировка давления, колесо 5, неудачное завершение полной проверки тормозов
1011 | 3ECD00 | EPM pressure control, on wheel 6: Full brake test unsuccessful | Электронный модуль регулировки давления, регулировка давления, колесо 6, неудачное завершение полной проверки тормозов
1012 | 3ECE00 | EPM pressure control, on wheel 7: Full brake test unsuccessful | Электронный модуль регулировки давления, регулировка давления, колесо 7, неудачное завершение полной проверки тормозов
1013 | 3ECF00 | EPM pressure control, on wheel 8: Full brake test unsuccessful | Электронный модуль регулировки давления, регулировка давления, колесо 8, неудачное завершение полной проверки тормозов
1014 | 3ED000 | EPM pressure control, on wheel 9: Full brake test unsuccessful | Электронный модуль регулировки давления, регулировка давления, колесо 9, неудачное завершение полной проверки тормозов
1015 | 3ED100 | EPM pressure control, on wheel 10: Full brake test unsuccessful | Электронный модуль регулировки давления, регулировка давления, колесо 10, неудачное завершение полной проверки тормозов
1016 | 3FC800 | EPM pressure control, on wheel 1: Mismatch between EPM pressure and supply pressure | Электронный модуль регулировки давления, регулировка давления, колесо 1, отклонения в значениях между модулем регулировки давления и давлением подаваемого воздуха
1017 | 3FC900 | EPM pressure control, on wheel 2: Mismatch between EPM pressure and supply pressure | Электронный модуль регулировки давления, регулировка давления, колесо 2, отклонения в значениях между модулем регулировки давления и давлением подаваемого воздуха
1018 | 3FCA00 | EPM pressure control, on wheel 3: Mismatch between EPM pressure and supply pressure | Электронный модуль регулировки давления, регулировка давления, колесо 3, отклонения в значениях между модулем регулировки давления и давлением подаваемого воздуха
1019 | 3FCB00 | EPM pressure control, on wheel 4: Mismatch between EPM pressure and supply pressure | Электронный модуль регулировки давления, регулировка давления, колесо 4, отклонения в значениях между модулем регулировки давления и давлением подаваемого воздуха
1020 | 3FCC00 | EPM pressure control, on wheel 5: Mismatch between EPM pressure and supply pressure | Электронный модуль регулировки давления, регулировка давления, колесо 5, отклонения в значениях между модулем регулировки давления и давлением подаваемого воздуха
1021 | 3FCD00 | EPM pressure control, on wheel 6: Mismatch between EPM pressure and supply pressure | Электронный модуль регулировки давления, регулировка давления, колесо 6, отклонения в значениях между модулем регулировки давления и давлением подаваемого воздуха
1022 | 3FCE00 | EPM pressure control, on wheel 7: Mismatch between EPM pressure and supply pressure | Электронный модуль регулировки давления, регулировка давления, колесо 7, отклонения в значениях между модулем регулировки давления и давлением подаваемого воздуха
1023 | 3FCF00 | EPM pressure control, on wheel 8: Mismatch between EPM pressure and supply pressure | Электронный модуль регулировки давления, регулировка давления, колесо 8, отклонения в значениях между модулем регулировки давления и давлением подаваемого воздуха
1024 | 3FD000 | EPM pressure control, on wheel 9: Mismatch between EPM pressure and supply pressure | Электронный модуль регулировки давления, регулировка давления, колесо 9, отклонения в значениях между модулем регулировки давления и давлением подаваемого воздуха
1025 | 3FD100 | EPM pressure control, on wheel 10: Mismatch between EPM pressure and supply pressure | Электронный модуль регулировки давления, регулировка давления, колесо 10, отклонения в значениях между модулем регулировки давления и давлением подаваемого воздуха
1026 | 40C800 | EPM pressure control, on wheel 1: Temporary boost test unsuccessful | Электронный модуль регулировки давления, регулировка давления, колесо 1, неудачное завершение теста на временное удержание
1027 | 40C900 | EPM pressure control, on wheel 2: Temporary boost test unsuccessful | Электронный модуль регулировки давления, регулировка давления, колесо 2, неудачное завершение теста на временное удержание
1028 | 40CA00 | EPM pressure control, on wheel 3: Temporary boost test unsuccessful | Электронный модуль регулировки давления, регулировка давления, колесо 3, неудачное завершение теста на временное удержание
1029 | 40CB00 | EPM pressure control, on wheel 4: Temporary boost test unsuccessful | Электронный модуль регулировки давления, регулировка давления, колесо 4, неудачное завершение теста на временное удержание
1030 | 40CC00 | EPM pressure control, on wheel 5: Temporary boost test unsuccessful | Электронный модуль регулировки давления, регулировка давления, колесо 5, неудачное завершение теста на временное удержание
1031 | 40CD00 | EPM pressure control, on wheel 6: Temporary boost test unsuccessful | Электронный модуль регулировки давления, регулировка давления, колесо 6, неудачное завершение теста на временное удержание
1032 | 40CE00 | EPM pressure control, on wheel 7: Temporary boost test unsuccessful | Электронный модуль регулировки давления, регулировка давления, колесо 7, неудачное завершение теста на временное удержание
1033 | 40CF00 | EPM pressure control, on wheel 8: Temporary boost test unsuccessful | Электронный модуль регулировки давления, регулировка давления, колесо 8, неудачное завершение теста на временное удержание
1034 | 40D000 | EPM pressure control, on wheel 9: Temporary boost test unsuccessful | Электронный модуль регулировки давления, регулировка давления, колесо 9, неудачное завершение теста на временное удержание
1035 | 40D100 | EPM pressure control, on wheel 10: Temporary boost test unsuccessful | Электронный модуль регулировки давления, регулировка давления, колесо 10, неудачное завершение теста на временное удержание
1036 | 41C800 | EPM pressure control, on wheel 1: Temporary brake test unsuccessful | Электронный модуль регулировки давления, регулировка давления, колесо 1, неудачное завершение теста на временное торможение
1037 | 41C900 | EPM pressure control, on wheel 2: Temporary brake test unsuccessful | Электронный модуль регулировки давления, регулировка давления, колесо 2, неудачное завершение теста на временное торможение
1038 | 41CA00 | EPM pressure control, on wheel 3: Temporary brake test unsuccessful | Электронный модуль регулировки давления, регулировка давления, колесо 3, неудачное завершение теста на временное торможение
1039 | 41CB00 | EPM pressure control, on wheel 4: Temporary brake test unsuccessful | Электронный модуль регулировки давления, регулировка давления, колесо 4, неудачное завершение теста на временное торможение
1040 | 41CC00 | EPM pressure control, on wheel 5: Temporary brake test unsuccessful | Электронный модуль регулировки давления, регулировка давления, колесо 5, неудачное завершение теста на временное торможение
1041 | 41CD00 | EPM pressure control, on wheel 6: Temporary brake test unsuccessful | Электронный модуль регулировки давления, регулировка давления, колесо 6, неудачное завершение теста на временное торможение
1042 | 41CE00 | EPM pressure control, on wheel 7: Temporary brake test unsuccessful | Электронный модуль регулировки давления, регулировка давления, колесо 7, неудачное завершение теста на временное торможение
1043 | 41CF00 | EPM pressure control, on wheel 8: Temporary brake test unsuccessful | Электронный модуль регулировки давления, регулировка давления, колесо 8, неудачное завершение теста на временное торможение
1044 | 41D000 | EPM pressure control, on wheel 9: Temporary brake test unsuccessful | Электронный модуль регулировки давления, регулировка давления, колесо 9, неудачное завершение теста на временное торможение
1045 | 41D100 | EPM pressure control, on wheel 10: Temporary brake test unsuccessful | Электронный модуль регулировки давления, регулировка давления, колесо 10, неудачное завершение теста на временное торможение
1046 | 42C800 | EPM pressure control, on wheel 1: Right/left pressure difference inconsistent | Электронный модуль регулировки давления, регулировка давления, колесо 1, разность давление справа/слева не идентифицируется
1047 | 42C900 | EPM pressure control, on wheel 2: Right/left pressure difference inconsistent | Электронный модуль регулировки давления, регулировка давления, колесо 2, разность давление справа/слева не идентифицируется
1048 | 42CA00 | EPM pressure control, on wheel 3: Right/left pressure difference inconsistent | Электронный модуль регулировки давления, регулировка давления, колесо 3, разность давление справа/слева не идентифицируется
1049 | 42CB00 | EPM pressure control, on wheel 4: Right/left pressure difference inconsistent | Электронный модуль регулировки давления, регулировка давления, колесо 4, разность давление справа/слева не идентифицируется
1050 | 42CC00 | EPM pressure control, on wheel 5: Right/left pressure difference inconsistent | Электронный модуль регулировки давления, регулировка давления, колесо 5, разность давление справа/слева не идентифицируется
1051 | 42CD00 | EPM pressure control, on wheel 6: Right/left pressure difference inconsistent | Электронный модуль регулировки давления, регулировка давления, колесо 6, разность давление справа/слева не идентифицируется
1052 | 42CE00 | EPM pressure control, on wheel 7: Right/left pressure difference inconsistent | Электронный модуль регулировки давления, регулировка давления, колесо 7, разность давление справа/слева не идентифицируется
1053 | 42CF00 | EPM pressure control, on wheel 8: Right/left pressure difference inconsistent | Электронный модуль регулировки давления, регулировка давления, колесо 8,разность давление справа/слева не идентифицируется
1054 | 42D000 | EPM pressure control, on wheel 9: Right/left pressure difference inconsistent | Электронный модуль регулировки давления, регулировка давления, колесо 9, разность давление справа/слева не идентифицируется
1055 | 42D100 | EPM pressure control, on wheel 10: Right/left pressure difference inconsistent | Электронный модуль регулировки давления, регулировка давления, колесо 10,разность давление справа/слева не идентифицируется
1056 | 43C800 | EPM pressure control, on wheel 1: Pressure inconsistent when brake is deactivated | Электронный модуль регулировки давления, регулировка давления, колесо 1,неприемлемое давление без применения торможения
1057 | 43C900 | EPM pressure control, on wheel 2: Pressure inconsistent when brake is deactivated | Электронный модуль регулировки давления, регулировка давления, колесо 2,неприемлемое давление без применения торможения
1058 | 43CA00 | EPM pressure control, on wheel 3: Pressure inconsistent when brake is deactivated | Электронный модуль регулировки давления, регулировка давления, колесо 3,неприемлемое давление без применения торможения
1059 | 43CB00 | EPM pressure control, on wheel 4: Pressure inconsistent when brake is deactivated | Электронный модуль регулировки давления, регулировка давления, колесо 4,неприемлемое давление без применения торможения
1060 | 43CC00 | EPM pressure control, on wheel 5: Pressure inconsistent when brake is deactivated | Электронный модуль регулировки давления, регулировка давления, колесо 5,неприемлемое давление без применения торможения
1061 | 43CD00 | EPM pressure control, on wheel 6: Pressure inconsistent when brake is deactivated | Электронный модуль регулировки давления, регулировка давления, колесо 6,неприемлемое давление без применения торможения
1062 | 43CE00 | EPM pressure control, on wheel 7: Pressure inconsistent when brake is deactivated | Электронный модуль регулировки давления, регулировка давления, колесо 7,неприемлемое давление без применения торможения
1063 | 43CF00 | EPM pressure control, on wheel 8: Pressure inconsistent when brake is deactivated | Электронный модуль регулировки давления, регулировка давления, колесо 8,неприемлемое давление без применения торможения
1064 | 43D000 | EPM pressure control, on wheel 9: Pressure inconsistent when brake is deactivated | Электронный модуль регулировки давления, регулировка давления, колесо 9,неприемлемое давление без применения торможения
1065 | 43D100 | EPM pressure control, on wheel 10: Pressure inconsistent when brake is deactivated | Электронный модуль регулировки давления, регулировка давления, колесо 10,неприемлемое давление без применения торможения
1066 | 44C800 | EPM pressure control, on wheel 1: Inconsistent high pressure at the end of braking | Электронный модуль регулировки давления, регулировка давления, колесо 1, давление в конце торможения не идентифицируется
1067 | 44C900 | EPM pressure control, on wheel 2: Inconsistent high pressure at the end of braking | Электронный модуль регулировки давления, регулировка давления, колесо 2, давление в конце торможения не идентифицируется
1068 | 44CA00 | EPM pressure control, on wheel 3: Inconsistent high pressure at the end of braking | Электронный модуль регулировки давления, регулировка давления, колесо 3, давление в конце торможения не идентифицируется
1069 | 44CB00 | EPM pressure control, on wheel 4: Inconsistent high pressure at the end of braking | Электронный модуль регулировки давления, регулировка давления, колесо 4, давление в конце торможения не идентифицируется
1070 | 44CC00 | EPM pressure control, on wheel 5: Inconsistent high pressure at the end of braking | Электронный модуль регулировки давления, регулировка давления, колесо 5, давление в конце торможения не идентифицируется
1071 | 44CD00 | EPM pressure control, on wheel 6: Inconsistent high pressure at the end of braking | Электронный модуль регулировки давления, регулировка давления, колесо 6, давление в конце торможения не идентифицируется
1072 | 44CE00 | EPM pressure control, on wheel 7: Inconsistent high pressure at the end of braking | Электронный модуль регулировки давления, регулировка давления, колесо 7, давление в конце торможения не идентифицируется
1073 | 44CF00 | EPM pressure control, on wheel 8: Inconsistent high pressure at the end of braking | Электронный модуль регулировки давления, регулировка давления, колесо 8, давление в конце торможения не идентифицируется
1074 | 44D000 | EPM pressure control, on wheel 9: Inconsistent high pressure at the end of braking | Электронный модуль регулировки давления, регулировка давления, колесо 9, давление в конце торможения не идентифицируется
1075 | 44D100 | EPM pressure control, on wheel 10: Inconsistent high pressure at the end of braking | Электронный модуль регулировки давления, регулировка давления, колесо 10, давление в конце торможения не идентифицируется
1076 | 45C800 | EPM pressure control, on wheel 1: Activation of input valve inconsistent | Электронный модуль регулировки давления, регулировка давления, колесо 1,приведение в действие впускного клапана не идентифицируется
1077 | 45C900 | EPM pressure control, on wheel 2: Activation of input valve inconsistent | Электронный модуль регулировки давления, регулировка давления, колесо 2,приведение в действие впускного клапана не идентифицируется
1078 | 45CA00 | EPM pressure control, on wheel 3: Activation of input valve inconsistent | Электронный модуль регулировки давления, регулировка давления, колесо 3,приведение в действие впускного клапана не идентифицируется
1079 | 45CB00 | EPM pressure control, on wheel 4: Activation of input valve inconsistent | Электронный модуль регулировки давления, регулировка давления, колесо 4,приведение в действие впускного клапана не идентифицируется
1080 | 45CC00 | EPM pressure control, on wheel 5: Activation of input valve inconsistent | Электронный модуль регулировки давления, регулировка давления, колесо 5,приведение в действие впускного клапана не идентифицируется
1081 | 45CD00 | EPM pressure control, on wheel 6: Activation of input valve inconsistent | Электронный модуль регулировки давления, регулировка давления, колесо 6,приведение в действие впускного клапана не идентифицируется
1082 | 45CE00 | EPM pressure control, on wheel 7: Activation of input valve inconsistent | Электронный модуль регулировки давления, регулировка давления, колесо 7,приведение в действие впускного клапана не идентифицируется
1083 | 45CF00 | EPM pressure control, on wheel 8: Activation of input valve inconsistent | Электронный модуль регулировки давления, регулировка давления, колесо 8,приведение в действие впускного клапана не идентифицируется
1084 | 45D000 | EPM pressure control, on wheel 9: Activation of input valve inconsistent | Электронный модуль регулировки давления, регулировка давления, колесо 9,приведение в действие впускного клапана не идентифицируется
1085 | 45D100 | EPM pressure control, on wheel 10: Activation of input valve inconsistent | Электронный модуль регулировки давления, регулировка давления, колесо 10,приведение в действие впускного клапана не идентифицируется
1086 | 46C800 | EPM pressure control, on wheel 1: Activation of output valve inconsistent | Электронный модуль регулировки давления, регулировка давления, колесо 1,приведение в действие выпускного клапана не идентифицируется
1087 | 46C900 | EPM pressure control, on wheel 2: Activation of output valve inconsistent | Электронный модуль регулировки давления, регулировка давления, колесо 2,приведение в действие выпускного клапана не идентифицируется
1088 | 46CA00 | EPM pressure control, on wheel 3: Activation of output valve inconsistent | Электронный модуль регулировки давления, регулировка давления, колесо 3,приведение в действие выпускного клапана не идентифицируется
1089 | 46CB00 | EPM pressure control, on wheel 4: Activation of output valve inconsistent | Электронный модуль регулировки давления, регулировка давления, колесо 4,приведение в ействие выпускного клапана не идентифицируется
1090 | 46CC00 | EPM pressure control, on wheel 5: Activation of output valve inconsistent | Электронный модуль регулировки давления, регулировка давления, колесо 5,приведение в действие выпускного клапана не идентифицируется
1091 | 46CD00 | EPM pressure control, on wheel 6: Activation of output valve inconsistent | Электронный модуль регулировки давления, регулировка давления, колесо 6,приведение в действие выпускного клапана не идентифицируется
1092 | 46CE00 | EPM pressure control, on wheel 7: Activation of output valve inconsistent | Электронный модуль регулировки давления, регулировка давления, колесо 7,приведение в действие выпускного клапана не идентифицируется
1093 | 46CF00 | EPM pressure control, on wheel 8: Activation of output valve inconsistent | Электронный модуль регулировки давления, регулировка давления, колесо 8,приведение в действие выпускного клапана не идентифицируется
1094 | 46D000 | EPM pressure control, on wheel 9: Activation of output valve inconsistent | Электронный модуль регулировки давления, регулировка давления, колесо 9,приведение в действие выпускного клапана не идентифицируется
1095 | 46D100 | EPM pressure control, on wheel 10: Activation of output valve inconsistent | Электронный модуль регулировки давления, регулировка давления, колесо 10,приведение в действие выпускного клапана не идентифицируется
1096 | 47C800 | EPM pressure control, on wheel 1: Residual pressure detected | Электронный модуль регулировки давления, регулировка давления, колесо 1, установлено остаточное давление
1097 | 47C900 | EPM pressure control, on wheel 2: Residual pressure detected | Электронный модуль регулировки давления, регулировка давления, колесо 2, установлено остаточное давление
1098 | 47CA00 | EPM pressure control, on wheel 3: Residual pressure detected | Электронный модуль регулировки давления, регулировка давления, колесо 3, установлено остаточное давление
1099 | 47CB00 | EPM pressure control, on wheel 4: Residual pressure detected | Электронный модуль регулировки давления, регулировка давления, колесо 4, установлено остаточное давление
1100 | 47CC00 | EPM pressure control, on wheel 5: Residual pressure detected | Электронный модуль регулировки давления, регулировка давления, колесо 5, установлено остаточное давление
1101 | 47CD00 | EPM pressure control, on wheel 6: Residual pressure detected | Электронный модуль регулировки давления, регулировка давления, колесо 6, установлено остаточное давление
1102 | 47CE00 | EPM pressure control, on wheel 7: Residual pressure detected | Электронный модуль регулировки давления, регулировка давления, колесо 7, установлено остаточное давление
1103 | 47CF00 | EPM pressure control, on wheel 8: Residual pressure detected | Электронный модуль регулировки давления, регулировка давления, колесо 8, установлено остаточное давление
1104 | 47D000 | EPM pressure control, on wheel 9: Residual pressure detected | Электронный модуль регулировки давления, регулировка давления, колесо 9, установлено остаточное давление
1105 | 47D100 | EPM pressure control, on wheel 10: Residual pressure detected | Электронный модуль регулировки давления, регулировка давления, колесо 10, установлено остаточное давление
1106 | 13E600 | Wheel 1 (axle load sensor or general) : Out of range | Колесо 1 (датчик нагрузки на мост или основное) : Вне диапазона
1107 | 13E700 | Wheel 2 (axle load sensor or general) : Out of range | Колесо 2 (датчик нагрузки на мост или основное) : Вне диапазона
1108 | 13E800 | Wheel 3 (axle load sensor or general) : Out of range | Колесо 3 (датчик нагрузки на мост или основное) : Вне диапазона
1109 | 13E900 | Wheel 4 (axle load sensor or general) : Out of range | Колесо 4 (датчик нагрузки на мост или основное) : Вне диапазона
1110 | 13EA00 | Wheel 5 (axle load sensor or general) : Out of range | Колесо 5 (датчик нагрузки на мост или основное) : Вне диапазона
1111 | 13EB00 | Wheel 6 (axle load sensor or general) : Out of range | Колесо 6 (датчик нагрузки на мост или основное) : Вне диапазона
1112 | 13EC00 | Wheel 7 (axle load sensor or general) : Out of range | Колесо 7 (датчик нагрузки на мост или основное) : Вне диапазона
1113 | 13ED00 | Wheel 8 (axle load sensor or general) : Out of range | Колесо 8(датчик нагрузки на мост или основное) : Вне диапазона
1114 | 13EE00 | Wheel 9 (axle load sensor or general) : Out of range | Колесо 9 (датчик нагрузки на мост или основное) : Вне диапазона
1115 | 13EF00 | Wheel 10 (axle load sensor or general) : Out of range | Колесо 10 (датчик нагрузки на мост или основное) : Вне диапазона
1116 | 2DE600 | Wheel 1 (axle load sensor or general) : Electronic circuit fault | Колесо 1 (датчик нагрузки на мост или основное) : Ошибка электронной цепи
1117 | 2DE700 | Wheel 2 (axle load sensor or general) : Electronic circuit fault | Колесо 2 (датчик нагрузки на мост или основное) : Ошибка электронной цепи
1118 | 2DE800 | Wheel 3 (axle load sensor or general) : Electronic circuit fault | Колесо 3 (датчик нагрузки на мост или основное) : Ошибка электронной цепи
1119 | 2DE900 | Wheel 4 (axle load sensor or general) : Electronic circuit fault | Колесо 4 (датчик нагрузки на мост или основное) : Ошибка электронной цепи
1120 | 2DEA00 | Wheel 5 (axle load sensor or general) : Electronic circuit fault | Колесо 5 (датчик нагрузки на мост или основное) :Ошибка электронной цепи
1121 | 2DEB00 | Wheel 6 (axle load sensor or general) : Electronic circuit fault | Колесо 6 (датчик нагрузки на мост или основное) : Ошибка электронной цепи
1122 | 2DEC00 | Wheel 7 (axle load sensor or general) : Electronic circuit fault | Колесо 7 (датчик нагрузки на мост или основное) : Ошибка электронной цепи
1123 | 2DED00 | Wheel 8 (axle load sensor or general) : Electronic circuit fault | Колесо 8(датчик нагрузки на мост или основное) : Ошибка электронной цепи
1124 | 2DEE00 | Wheel 9 (axle load sensor or general) : Electronic circuit fault | Колесо 9 (датчик нагрузки на мост или основное) : Ошибка электронной цепи
1125 | 2DEF00 | Wheel 10 (axle load sensor or general) : Electronic circuit fault | Колесо 10 (датчик нагрузки на мост или основное) : Ошибка электронной цепи
1126 | 37E600 | Wheel 1 (axle load sensor or general) : Implausible decelaration | Колесо 1 (датчик нагрузки на мост или основное) :Неверная тормозная мощность
1127 | 37E700 | Wheel 2 (axle load sensor or general) : Implausible decelaration | Колесо 2 (датчик нагрузки на мост или основное) : Неверная тормозная мощность
1128 | 37E800 | Wheel 3 (axle load sensor or general) : Implausible decelaration | Колесо 3 (датчик нагрузки на мост или основное) :Неверная тормозная мощность
1129 | 37E900 | Wheel 4 (axle load sensor or general) : Implausible decelaration | Колесо 4 (датчик нагрузки на мост или основное) : Неверная тормозная мощность
1130 | 37EA00 | Wheel 5 (axle load sensor or general) : Implausible decelaration | Колесо 5 (датчик нагрузки на мост или основное) : Неверная тормозная мощность
1131 | 37EB00 | Wheel 6 (axle load sensor or general) : Implausible decelaration | Колесо 6 (датчик нагрузки на мост или основное) : Неверная тормозная мощность
1132 | 37EC00 | Wheel 7 (axle load sensor or general) : Implausible decelaration | Колесо 7 (датчик нагрузки на мост или основное) : Неверная тормозная мощность
1133 | 37ED00 | Wheel 8 (axle load sensor or general) : Implausible decelaration | Колесо 8(датчик нагрузки на мост или основное) : Неверная тормозная мощность
1134 | 37EE00 | Wheel 9 (axle load sensor or general) : Implausible decelaration | Колесо 9 (датчик нагрузки на мост или основное) : Неверная тормозная мощность
1135 | 37EF00 | Wheel 10 (axle load sensor or general) : Implausible decelaration | Колесо 10 (датчик нагрузки на мост или основное) : Неверная тормозная мощность
1136 | 34F000 | ABS logic related with wheel 1: Pressure consistency fault | Колесо 1 в соединении с АБС логики: Ошибка: тормозное давление
1137 | 34F100 | ABS logic related with wheel 2: Pressure consistency fault | Колесо 2 в соединении с АБС логики: Ошибка: тормозное давление
1138 | 34F200 | ABS logic related with wheel 3: Pressure consistency fault | Колесо 3 в соединении с АБС логики: Ошибка: тормозное давление
1139 | 34F300 | ABS logic related with wheel 4: Pressure consistency fault | Колесо 4 в соединении с АБС логики: Ошибка: тормозное давление
1140 | 34F400 | ABS logic related with wheel 5: Pressure consistency fault | Колесо 5 в соединении с АБС логики: Ошибка: тормозное давление
1141 | 34F500 | ABS logic related with wheel 6: Pressure consistency fault | Колесо 6 в соединении с АБС логики: Ошибка: тормозное давление
1142 | 34F600 | ABS logic related with wheel 7: Pressure consistency fault | Колесо 7 в соединении с АБС логики: Ошибка: тормозное давление
1143 | 34F700 | ABS logic related with wheel 8: Pressure consistency fault | Колесо 8 в соединении с АБС логики: Ошибка: тормозное давление
1144 | 34F800 | ABS logic related with wheel 9: Pressure consistency fault | Колесо 9 в соединении с АБС логики: Ошибка: тормозное давление
1145 | 34F900 | ABS logic related with wheel 10: Pressure consistency fault | Колесо 10 в соединении с АБС логики: ошибка скорости колеса
1146 | 35F000 | ABS logic related with wheel 1: Wheel speed consistency error | Колесо 1 в соединении с АБС логики: ошибка скорости колеса
1147 | 35F100 | ABS logic related with wheel 2: Wheel speed consistency error | Колесо 2 в соединении с АБС логики: ошибка скорости колеса
1148 | 35F200 | ABS logic related with wheel 3: Wheel speed consistency error | Колесо 3 в соединении с АБС логики: ошибка скорости колеса
1149 | 35F300 | ABS logic related with wheel 4: Wheel speed consistency error | Колесо 4 в соединении с АБС логики: ошибка скорости колеса
1150 | 35F400 | ABS logic related with wheel 5: Wheel speed consistency error | Колесо 5 в соединении с АБС логики: ошибка скорости колеса
1151 | 35F500 | ABS logic related with wheel 6: Wheel speed consistency error | Колесо 6 в соединении с АБС логики: ошибка скорости колеса
1152 | 35F600 | ABS logic related with wheel 7: Wheel speed consistency error | Колесо 7 в соединении с АБС логики: ошибка скорости колеса
1153 | 35F700 | ABS logic related with wheel 8: Wheel speed consistency error | Колесо 8 в соединении с АБС логики: ошибка скорости колеса
1154 | 35F800 | ABS logic related with wheel 9: Wheel speed consistency error | Колесо 9 в соединении с АБС логики: ошибка скорости колеса
1155 | 35F900 | ABS logic related with wheel 10: Wheel speed consistency error | Колесо 10 в соединении с АБС логики: ошибка скорости колеса
1156 | 36F000 | ABS logic related with wheel 1: Too frequent activated-deactivated condition change | Колесо 1 в соединении с АБС логики: Слишком быстрое переключение между активными и неактивными
1157 | 36F100 | ABS logic related with wheel 2: Too frequent activated-deactivated condition change | Колесо 2 в соединении с АБС логики: Слишком быстрое переключение между активными и неактивными
1158 | 36F200 | ABS logic related with wheel 3: Too frequent activated-deactivated condition change | Колесо 3 в соединении с АБС логики: Слишком быстрое переключение между активными и неактивными
1159 | 36F300 | ABS logic related with wheel 4: Too frequent activated-deactivated condition change | Колесо 4 в соединении с АБС логики: Слишком быстрое переключение между активными и неактивными
1160 | 36F400 | ABS logic related with wheel 5: Too frequent activated-deactivated condition change | Колесо 5 в соединении с АБС логики: Слишком быстрое переключение между активными и неактивными
1161 | 36F500 | ABS logic related with wheel 6: Too frequent activated-deactivated condition change | Колесо 6 в соединении с АБС логики: Слишком быстрое переключение между активными и неактивными
1162 | 36F600 | ABS logic related with wheel 7: Too frequent activated-deactivated condition change | Колесо 7 в соединении с АБС логики: Слишком быстрое переключение между активными и неактивными
1163 | 36F700 | ABS logic related with wheel 8: Too frequent activated-deactivated condition change | Колесо 8 в соединении с АБС логики: Слишком быстрое переключение между активными и неактивными
1164 | 36F800 | ABS logic related with wheel 9: Too frequent activated-deactivated condition change | Колесо 9 в соединении с АБС логики: Слишком быстрое переключение между активными и неактивными
1165 | 36F900 | ABS logic related with wheel 10: Too frequent activated-deactivated condition change | Колесо 10 в соединении с АБС логики: Слишком быстрое переключение между активными и неактивными
1166 | 3BFD00 | Vehicle brake system: Temperature too high | Тормозная система транспортного средства: Слишком высокая температура
1167 | C9FD00 | Vehicle brake system: Brake pedal application demand | Тормозная система транспортного средства: Педаль тормоза, отклонение
1168 | 01FE00 | System Test: Invalid configuration | Проверка системы: Некорректная конфигурация
1169 | 02FE00 | System Test: Configuration demand | Проверка системы: Запрос конфигурации
1170 | C8FE00 | System Test: Rolling test bench mode active | Проверка системы: Проверки на роликовом стенде
1171 | CDFE00 | System Test: Short circuit test to UZ in EPM is operating | Проверка системы: ведется тест на короткое замыкание в модуле регулировки давления.
1172 | CAFF00 | External secondary error: Time out or fault condition in the communication of electronic steering control unit (SA=0x38 or SA=0x71) | Внешняя повторная ошибка: Превышено время ожидания или ошибочные условия в системе связи с блоком рулевого управления (SA=0x38 или SA=0x71)
1173 | CBFF00 | External secondary error: Time out or fault condition in ECU communication | Внешняя повторная ошибка: Превышено время ожидания или ошибочные условия в системе связи с блоком электронного управления
1174 | E4FF00 | External secondary error: External vehicle weight signal inconsistent | Внешняя повторная ошибка: Не идентифицируется внешний сигнал массы ТС
1175 | E6FF00 | External secondary error: Time out or fault condition in engine ECU communication via CAN (SA=0x00) | Внешняя повторная ошибка: Превышено время ожидания или ошибочные условия в системе связи с блоком управления двигателем через CAN шину (SA=0x00)
1176 | E7FF00 | External secondary error: Time out or fault condition in retarder ECU communication via CAN (SA=0x10) | Внешняя повторная ошибка: Превышено время ожидания или ошибочные условия в системе связи с блоком управления замедлителя через CAN шину (SA=0x10)
1177 | E8FF00 | External secondary error: Time out or fault condition in exhaust brake ECU communication via CAN (SA=0x29) | Внешняя повторная ошибка: Превышено время ожидания или ошибочные условия в системе связи с блоком управления системой торможения через CAN шину (SA=0x29)
1178 | E9FF00 | External secondary error: Time out or fault condition in management ECU (regulator) (FFR) communication via CAN (SA=0x27 or general SA) | Внешняя повторная ошибка: Превышено время ожидания или ошибочные условия в системе связи с блоком управления FFR через CAN шину (SA=0x27 или общий SA)
1179 | EAFF00 | External secondary error: Time out or fault condition in tachometer ECU communication via CAN (SA=0xEE) | Внешняя повторная ошибка: Превышено время ожидания или ошибочные условия в системе связи с блоком управления тахографом через CAN шину (SA=0xEE)
1180 | EBFF00 | External secondary error: Time out or fault condition in transmission ECU communication via CAN (SA=0x03) | Внешняя повторная ошибка: Превышено время ожидания или ошибочные условия в системе связи с блоком управления трансмиссией через CAN шину (SA=0x03)
1181 | ECFF00 | External secondary error: Time out or fault condition in instrument cluster ECU or VSM communication via CAN (SA=0x17 or 0x09 or 0x0A) | Внешняя повторная ошибка: Превышено время ожидания или ошибочные условия в системе связи с блоком управления приборной панелью через CAN шину (SA=0x17 или 0x09 или 0x0A)
1182 | EDFF00 | External secondary error: Time out or fault condition in APS ECU communication via CAN (SA=0x30 or general SA) | Внешняя повторная ошибка: Превышено время ожидания или ошибочные условия в системе связи с блоком управления APS через CAN шину (SA=0x30 или общий SA)
1183 | EEFF00 | External secondary error: Time out or fault condition in CUV/BA ECU communication via CAN (SA=0x1E or 0x1B or 0x27 or 0x72) | Внешняя повторная ошибка: Превышено время ожидания или ошибочные условия в системе связи с блоком управления CUV/BA через CAN шину (SA=0x1E или 0x1B или 0x27 или 0x72)
1184 | EFFF00 | External secondary error: Time out or fault condition in suspension ECU communication via CAN (SA=0x2F) | Внешняя повторная ошибка: Превышено время ожидания или ошибочные условия в системе связи с блоком управления пневматической подвеской через CAN шину (SA=0x2F)
1185 | F0FF00 | External secondary error: Time out or fault condition in body control unit ECU (BNS) (ZBR) communication via CAN (SA=0x21 or general 0x2D) | Внешняя повторная ошибка: Превышено время ожидания или ошибочные условия в системе связи с блоком управления(BNS) (ZBR) через CAN шину (SA=0x21 или general 0x2D)
1186 | F1FF00 | External secondary error: Time out condition in engine retarder ECU communication via CAN (SA=0x0F) | Внешняя повторная ошибка: Превышено время ожидания или ошибочные условия в системе связи с блоком управления моторного замедлителя через CAN шину (SA=0x0F)
1187 | F2FF00 | External secondary error: Time out or fault condition in speed control ECU communication via CAN (SA=0x11 or 0x31) | Внешняя повторная ошибка: Превышено время ожидания или ошибочные условия в системе связи с блоком управления скорости через CAN шину (SA=0x11 или 0x31)
1188 | F4FF00 | External secondary error: Time out or inconsistency condition in ACC distance control unit ECU communication (SA=0x2A) | Внешняя повторная ошибка: Превышено время ожидания или ошибочные условия в системе связи с блоком управления АСС(адаптивный круиз-контроль) через CAN шину(SA=0x2A)
1189 | F6FF00 | External secondary error: Time out condition in body module (BBM) ECU communication via CAN (SA=0xE8 or 0x47 or 0xE6) | Внешняя повторная ошибка: Превышено время ожидания или ошибочные условия в системе связи с блоком управления BBM через CAN шину (SA=0xE8 или 0x47 или 0xE6)
1190 | FFFF00 | External secondary error: SAS sensor communication time out | Внешняя повторная ошибка: Превышено время ожидания связи с датчиком угла поворота рулевого колеса